## 材料
广州医科大学附属中医医院珠玑院区厨房楼加固工程材料检测清单
注意：潜在供应商须认真查阅检测清单，仔细核对“拟检测数量”是否满足检测规范要求，逐项确认是否可检测并报价，如有特殊情况，可在备注中填写。
序号 | 材料名称 | 检测参数 | 单位 | 拟检测数量 | 报价(元) | 合计 | 检测频率 | 收费依据 | 备注
1 | 混凝土 | 抗压强度 | 组 | 10 |  |  | 1）每拌制100盘且不超过100m3的同配合比的混凝土，取样次数不得少于一次； 2）每工作班拌制的同配合比的混凝土不足100盘时，其取样次数仍不得少于一次； 3）当一次连续浇筑超过1000m³时，同一配合比的混凝土每200m³取样不得少于一次； 4）每一楼层、同一配合比的混凝土，取样不得少于一次；
2 |  | 抗渗强度 | 组 | 2 |  |  | 混凝土试件应在浇筑地点随机取样，连续浇筑混凝土每500m3应留置一组（6块）抗渗试块，且每项工程不得小于二组；
3 |  | 配合比 | 组 | 1 |  |  | 不同配方不少于一组
4 |  | 现场拌合物氯离子 | 组 | 1 |  |  | 每一配比检测一组
5 | 砂浆 | 抗压强度 | 组 | 10 |  |  | 每一检验批且不超过250m3砌体的各种类、各强度等级的砌筑砂浆，每台搅拌机应至少抽查一次，每次至少应制作一组试块
6 |  | 抹灰砂浆粘结强度 | 组 | 1 |  |  | 相同砂浆品种、强度等级、施工工 艺的外墙、顶棚抹灰工程每 5000m2 应为一个检验批，每个检验批应取 1 组试件进行检测，不足 5000m2 的也应取一组。
7 | 碳素结构钢 | 拉伸强度、伸长率 | 组 | 20 |  |  | 同一牌号、同一炉罐号、同一等级、同一品种、同一尺寸、同一交货状态60t为一验收批
8 | 热轧带肋钢筋 | 抗拉强度、屈服强度 | 组 | 10 |  |  | 按批检验每批重量不大于60t；不足60t按一批计。
9 |  | 强屈比、 超屈比 | 组 | 10
10 |  | 最大力伸长率 | 组 | 10
11 |  | 重量偏差 | 组 | 10
12 |  | 反向弯曲 | 组 | 10
13 | 热轧光圆钢筋 | 抗拉强度、屈服强度、弯曲 | 组 | 2 |  |  | 按批检验每批重量不大于60t；不足60t按一批计。
14 |  | 重量偏差 | 组 | 2
15 | 钢筋焊接 | 抗拉强度 | 组 | 3 |  |  | 同一施工条件下采用同一批材料的同等级、同型式、同规格接头以300个为一验收批，不足300个也作为一个验收批
16 | 聚合物水泥防水砂浆 | 抗渗压力 | 组 | 1 |  |  | 同一类型、型号的 50t 为一批，不足 50t 亦可按一批计。
17 |  | 抗压强度 | 组 | 1
18 |  | 抗折强度 | 组 | 1
19 |  | 凝结时间 | 组 | 1
20 |  | 收缩率 | 组 | 1
21 |  | 粘结强度 | 组 | 1
22 | 涂料 | 外观 | 组 | 3 |  |  | 同一类型、型号的 50t 为一批，不足 50t 亦可按一批计。
23 |  | 固体含量 | 组 | 3
24 |  | 耐热性 | 组 | 3
25 |  | 拉伸强度、伸长率 | 组 | 3
26 |  | 粘结强度 | 组 | 3
27 |  | 不透水性 | 组 | 3
28 |  | 低温弯折性 | 组 | 3
29 | 腻子 | 施工性 | 组 | 3 |  |  | 按进场批次取样,每批取样一组。
30 |  | 干燥时间 | 组 | 3
31 |  | 初期干燥抗裂性 | 组 | 3
32 |  | 耐碱性 | 组 | 3
33 |  | 耐水性 | 组 | 3
34 |  | 粘结强度（标准 状态） | 组 | 3
35 | 墙体拉植筋抗拔检测 | 植筋抗拔检测 | 根 | 10 |  |  | 对一般结构构件，应取每一检验批植筋总 数的 1%且不少于 3 件进行检验；
36 | 加固材料正拉现场检测 | 正拉粘结强度 | 组 | 6 |  |  | 按进场批次取样,每批取样一组。
37 | 植筋胶 | 劈裂抗拉强度 | 组 | 1 |  |  | 按进场批次取样,每批取样一组。
38 |  | 抗弯强度 | 组 | 1
39 |  | 抗压强度 | 组 | 1
40 |  | 钢对钢拉伸抗剪强度 | 组 | 1
41 | 碳布胶 | 抗拉强度、伸长率 | 组 | 1 |  |  | 按进场批次取样,每批取样一组。
42 |  | 钢对钢拉伸抗剪强度 | 组 | 1
43 |  | 钢对钢粘结抗拉强度 | 组 | 1
44 |  | 钢对混凝土正拉粘结强度 | 组 | 1
45 | 碳纤维布 | 抗拉强度、伸长率 | 组 | 1 |  |  | 按进场批次取样,每批取样一组。
46 |  | 碳纤维K数 | 组 | 1
47 |  | 弹模 | 组 | 1
48 |  | 与基材正拉强度 | 组 | 1
49 | 室内空气污染物含量 | 甲醛、氨、苯、甲苯、二甲苯、氡气、TVOC | 点 | 5 |  |  | 按照《民用建筑工程室内环境污染控制标准》GB50325-2020规定:每个建筑单体抽检量不得少于房间总数的5%，并不得少于3间。其中，按标准6.0.14条规定，幼儿园、学校教室、学生宿舍、老年人照料房屋设施室内装饰装修验收时，室内空气中氡、甲醛、氨、苯、甲苯、二甲苯、TVOC的抽检量不得少于房间总数的50%，且不得少于20间。当房间总数不大于20间时，应全数检测。检测点数设置按房间使用面积分别计算：<50m2，1点、50～100m2，2点；100～500m2，不少于3点；500～1000m2，不少于5点；≥1000㎡的部分，每增加1000㎡增设1，增加面积不足≥1000㎡时按增加1000㎡计算