## 封-1 招标工程量清单封面
| 南方医院增城院区门诊楼顶新增发光大字项目 |  |  | 工程
招 标 工 程 量 清 单
招 标 人：
(单位盖章)
造价咨询人：
(单位盖章)
年 月 日
封-1

## 扉-1 招标工程量清单扉页
| 南方医院增城院区门诊楼顶新增发光大字项目 |  |  |  | 工程
招 标 工 程 量 清 单
招 标 人： |  |  | 造价咨询人：
|  | （单位盖章） |  | (单位资质专用章)
法定代表人 或其授权人： |  |  | 法定代表人 或其授权人：
|  | (签字或盖章) |  | (签字或盖章)
编 制 人： |  |  | 复 核 人：
|  | (造价人员签字盖专用章) |  | (造价工程师签字盖专用章)
编制时间： |  |  | 复核时间：
扉-1

## 表-02 建设项目招标控制价汇总表
建设项目招标控制价汇总表
工程名称：南方医院增城院区门诊楼顶新增发光大字项目 |  |  |  |  | 第 1 页 共 1 页
序号 | 单项工程名称 | 金额（元） | 其中: （元）
|  |  | 暂估价 | 绿色施工安全防护措施费 |  | 规费
1 | 南方医院增城院区门诊楼顶新增发光大字项目 |  |  | 8784.4
合计 |  |  |  | 8784.4
注：本表适用于工程项目招标控制价或投标报价的汇总。
表-02

## 表-03 单项工程招标控制价汇总表
单项工程招标控制价汇总表
工程名称：南方医院增城院区门诊楼顶新增发光大字项目 |  |  |  | 第 1 页 共 1 页
序号 | 单位工程名称 | 金额（元） | 其中：（元）
|  |  | 暂估价 |  | 绿色施工安全防护措施费 | 规费
1 | 装饰工程 |  |  |  | 8381.96
2 | 安装工程 |  |  |  | 402.44
合计 |  |  |  |  | 8784.4
注：本表适用于单项工程招标控制价或投标报价的汇总。暂估价包括分部分项工程中的暂估价和专业工程工程暂估价。
表—03

## 表-04 单位工程招标控制价汇总表【装饰工程】
单位工程招标控制价汇总表
工程名称：装饰工程 |  | 标段： |  | 第 1 页 共 1 页
序号 | 汇总内容 |  | 金额:(元) |  | 其中：暂估价(元)
1 | 分部分项合计
1.1 | 拆除工程
1.2 | 新建工程
2 | 措施合计
2.1 | 绿色施工安全防护措施费 |  | 8381.96
2.2 | 其他措施费
3 | 其他项目
3.1 | 暂列金额
3.2 | 暂估价
3.3 | 计日工
3.4 | 总承包服务费
3.5 | 预算包干费
3.6 | 工程优质费
3.7 | 概算幅度差
3.8 | 索赔费用
3.9 | 现场签证费用
3.10 | 其他费用
4 | 税前工程造价
5 | 增值税销项税额
6 | 总造价
7 | 人工费
招标控制价合计=1+2+3+5
注：本表适用于单位工程招标控制价或投标报价的汇总，如无单位工程划分，单项工程也使用本表汇总
表—04

## 表-08 分部分项工程和单价措施项目清单与计价表【装饰工程】
分部分项工程和单价措施项目清单与计价表
工程名称：装饰工程 |  |  |  | 标段： |  |  |  | 第 1 页 共 3 页
序号 | 项目编码 | 项目名称 | 项目特征描述 |  | 计量单位 | 工程量 | 金额（元）
[7 empty] | 综合单价 |  | 综合合价 | 其中
暂估价
拆除工程
1 | 011607001001 | 刚性层拆除 | 1.名称:拆除原有屋面防水层 |  | m2 | 13.895
2 | 011605001001 | 平面块料拆除 | 1.名称:拆除原有屋面瓷砖 |  | m2 | 13.895
3 | 011601001001 | 废料外运 | 1.名称:废料外运 2.运距:15km |  | m3 | 1.3135
拆除工程合计
新建工程
4 | 010603001001 | 钢柱 | 1.柱类型:钢柱 2.钢材品种、规格:Q235B，50*50*4*4 3.红丹防锈漆一度,调和漆二度、除锈 4.其他:综合考虑完成该项工作的所有工作内容，满足用户需求及国家相关法律法规，未尽事宜，详见设计图纸 |  | t | 0.6356
5 | 010606001001 | 钢支撑、钢拉条 | 1.钢材品种、规格:钢支撑、钢拉条 2.构件类型:Q235B、50*50*4*4 3.红丹防锈漆一度,调和漆二度、除锈 4.其他:综合考虑完成该项工作的所有工作内容，满足用户需求及国家相关法律法规，未尽事宜，详见设计图纸 |  | t | 7.4536
6 | 010606013001 | 零星钢构件 | 1.构件名称:柱脚钢板 2.钢材品种、规格:Q235B，200*200*20mm 3.红丹防锈漆一度,调和漆二度、除锈 4.其他:综合考虑完成该项工作的所有工作内容，满足用户需求及国家相关法律法规，未尽事宜，详见设计图纸 |  | t | 0.1382
7 | 010516001001 | 螺栓 | 1.螺栓种类:M16特殊倒锥形化学锚栓 2.其他:综合考虑完成该项工作的所有工作内容，满足用户需求及国家相关法律法规，未尽事宜，详见设计图纸 |  | 套 | 198
本页小计
注：为计取规费等的使用，可在表中增设其中：“定额人工费”。
表—08
分部分项工程和单价措施项目清单与计价表
工程名称：装饰工程 |  |  |  | 标段： |  |  |  | 第 2 页 共 3 页
序号 | 项目编码 | 项目名称 | 项目特征描述 |  | 计量单位 | 工程量 | 金额（元）
[7 empty] | 综合单价 |  | 综合合价 | 其中
暂估价
8 | 010501001001 | 钢柱保护层 | 1.混凝土种类:现浇 2.混凝土强度等级:C15 3.其他:综合考虑完成该项工作的所有工作内容，满足用户需求及国家相关法律法规，未尽事宜，详见设计图纸 |  | m3 | 3.7125
9 | 010902001001 | 卷材防水 | 1.卷材品种、规格、厚度:3厚高分子PVC防水卷材 2.其他:综合考虑完成该项工作的所有工作内容，满足用户需求及国家相关法律法规，未尽事宜，详见设计图纸 |  | m2 | 12.375
10 | 010902001002 | 屋面卷材防水 | 1. 8厚白色陶瓷地砖铺平拍实,缝宽6,1:1水泥砂浆填缝 2. 25厚1:3干硬性水泥砂浆,面上撒素水泥 3. 40厚C20细石混凝土刚性防水层,钢筋网φ16@200(分隔缝双向6M*6M,缝宽20,加填防水嵌缝油膏) 4. 40厚挤塑聚苯板 5. 聚酯无纺布隔离保护层(100g/m² ) 6. 两层1.5厚合成高分子防水卷材四周沿墙上翻至完成面以上250高. 7. 刷基层处理剂一遍 8.2厚合成高分子防水涂料,四周沿墙上翻至完成面以上250高. 9. 刷基层处理剂一遍 10.20厚1:2.5水泥砂浆找2%坡 11. 原建筑楼板 |  | m2 | 13.895
11 | 011508004001 | 金属字 | 1.名称:不锈钢发光字 2.高1700*宽1700厚100（字体样式由甲方确定） 3.其他:综合考虑完成该项工作的所有工作内容，满足用户需求及国家相关法律法规，未尽事宜，详见设计图纸 |  | 个 | 24
新建工程合计
本页小计
注：为计取规费等的使用，可在表中增设其中：“定额人工费”。
表—08
分部分项工程和单价措施项目清单与计价表
工程名称：装饰工程 |  |  |  | 标段： |  |  |  | 第 3 页 共 3 页
序号 | 项目编码 | 项目名称 | 项目特征描述 |  | 计量单位 | 工程量 | 金额（元）
[7 empty] | 综合单价 |  | 综合合价 | 其中
暂估价
分部分项合计
措施项目
12 | 粤011701008001 | 综合钢脚手架 |  |  | m2 | 135
13 | 粤011701013001 | 靠脚手架安全板 |  |  | m2 | 135
14 | 粤011703002001 | 单独装饰装修工程垂直运输 | 1.材料运输、吊车台班 |  | 项 | 1
单价措施合计
本页小计
合 计
注：为计取规费等的使用，可在表中增设其中：“定额人工费”。
表—08

## 表-11 总价措施项目清单与计价表【装饰工程】
总价措施项目清单与计价表
工程名称：装饰工程 |  |  |  |  | 标段： |  |  | 第 1 页 共 1 页
序号 | 项目编码 | 项目名称 | 计算基础 | 费率 (%) |  | 金额 (元) | 调整费率 (%) |  | 调整后金额 (元) | 备注
1 | LSSGCSF00001 | 绿色施工安全防护措施费 | 分部分项人工费+分部分项机具费 | 13 |  | 8381.96 |  |  |  | 以分部分项的人工费与施工机具费之和为计算基础，费率13%
2 | WMGDZJF00001 | 文明工地增加费 | 分部分项人工费+分部分项机具费 | 0 | [5 empty] | 以分部分项的人工费与施工机具费之和为计算基础，市级文明工地为0.6%；省级文明工地为1.2%
3 | 011707002001 | 夜间施工增加费 |  | 20 | [5 empty] | 以夜间施工项目人工费的20%计算
4 | GGCSF0000001 | 赶工措施费 | 分部分项人工费+分部分项机具费 | 0 | [5 empty] | 赶工措施费=（1-δ）*分部分项的（人工费+施工机具费）*0.3 （0.8≤δ＜1 式中：δ=合同工期/定额工期）
5 | QTFY00000001 | 其他费用 | [7 empty] | 按经批准的专项施工组织方案计算
合 计
编制人（造价人员）： |  |  |  |  | 复核人（造价工程师）：
表-11

## 表-12 其他项目清单与计价汇总表【装饰工程】
其他项目清单与计价汇总表
工程名称：装饰工程 |  |  | 标段： |  | 第 1 页 共 1 页
序号 | 项目名称 | 金额（元） |  | 结算金额（元） |  | 备注
1 | 暂列金额 | 0.00 |  |  |  | 明细详见表-12-1
2 | 暂估价 | 0.00
2.1 | 材料暂估价 | — |  |  |  | 明细详见表-12-2
2.2 | 专业工程暂估价 | 0.00 |  |  |  | 明细详见表-12-3
3 | 计日工 |  |  |  |  | 明细详见表-12-4
4 | 总承包服务费 |  |  |  |  | 明细详见表-12-5
5 | 预算包干费
6 | 工程优质费
7 | 概算幅度差
8 | 现场签证费用
9 | 索赔费用
10 | 其他费用
合 计 | [5 empty] | —
注：材料（工程设备）暂估单价进入清单项目综合单价，此处不汇总。
表—12

## 表-13 规费、税金项目清单与计价表【装饰工程】
规费、税金项目清单与计价表
工程名称：装饰工程 |  |  | 标段： |  | 第 1 页 共 1 页
序号 | 项目名称 | 计算基础 | 计算基数 | 计算费率 (%) |  | 金额(元)
1 | 增值税销项税额 | 分部分项合计+措施合计+其他项目 |  | 9
合 计
编制人（造价人员）： |  |  | 复核人（造价工程师）：
表—13

## 表-04 单位工程招标控制价汇总表【安装工程】
单位工程招标控制价汇总表
工程名称：安装工程 |  | 标段： |  | 第 1 页 共 1 页
序号 | 汇总内容 |  | 金额:(元) |  | 其中：暂估价(元)
1 | 分部分项合计
2 | 措施合计
2.1 | 绿色施工安全防护措施费 |  | 402.44
2.2 | 其他措施费
3 | 其他项目
3.1 | 暂列金额
3.2 | 暂估价
3.3 | 计日工
3.4 | 总承包服务费
3.5 | 预算包干费
3.6 | 工程优质费
3.7 | 概算幅度差
3.8 | 索赔费用
3.9 | 现场签证费用
3.10 | 其他费用
4 | 税前工程造价
5 | 增值税销项税额
6 | 总造价
7 | 人工费
招标控制价合计=1+2+3+5
注：本表适用于单位工程招标控制价或投标报价的汇总，如无单位工程划分，单项工程也使用本表汇总
表—04

## 表-08 分部分项工程和单价措施项目清单与计价表【安装工程】
分部分项工程和单价措施项目清单与计价表
工程名称：安装工程 |  |  |  | 标段： |  |  |  | 第 1 页 共 1 页
序号 | 项目编码 | 项目名称 | 项目特征描述 |  | 计量单位 | 工程量 | 金额（元）
[7 empty] | 综合单价 |  | 综合合价 | 其中
暂估价
整个项目
1 | 030411004001 | 配线 | 1.名称:配线 2.型号:ZR-BYJ-3×2.5mm2 |  | m | 583.29
2 | 030411001001 | 配管 | 1.名称:配管 2.材质:PC 3.规格:20 |  | m | 194.43
3 | 030404034001 | 定时器 | 1.名称:定时器 2.规格:KG136T |  | 个 | 1
4 | 030404019001 | 空气开关 | 1.名称:空气开关 2.型号:ic65N 16A1P |  | 个 | 1
5 | 030701003001 | 空调器 | 1.名称：保护性拆除空调室外机，往前移动1米，重新安装 |  | 组 | 3
分部分项合计
措施项目
6 | 031302007001 | 高层施工增加 |  |  | 项 | 1
7 | 031301017001 | 脚手架搭拆费 |  |  | 项 | 1
单价措施合计
本页小计
合 计
注：为计取规费等的使用，可在表中增设其中：“定额人工费”。
表—08

## 表-11 总价措施项目清单与计价表【安装工程】
总价措施项目清单与计价表
工程名称：安装工程 |  |  |  |  | 标段： |  |  | 第 1 页 共 2 页
序号 | 项目编码 | 项目名称 | 计算基础 | 费率 (%) |  | 金额 (元) | 调整费率 (%) |  | 调整后金额 (元) | 备注
1 | LSSGCSF00001 | 绿色施工安全防护措施费 | 分部分项人工费+分部分项机具费 | 13 |  | 402.44 |  |  |  | 以分部分项的人工费与施工机具费之和为计算基础，费率35.77%
2 | 031301010001 | 安装与生产同时进行增加费用 | 分部分项人工费 | 0 | [5 empty] | 按人工费的10%计算
3 | 031301011001 | 在有害身体健康环境中施工增加费 | 分部分项人工费 | 0 | [5 empty] | 按人工费的10%计算
4 | TSSGBWZJF001 | 在地下（暗）室、设备及大口径管道内等特殊施工部位进行施工增加费 |  | 30 | [5 empty] | 按该部分人工费的30%计算
5 | 粤031302008001 | 赶工措施费 | 分部分项人工费+分部分项机具费 | 0 | [5 empty] | 赶工措施费=（1-δ）*分部分项（人工费+施工机具费）*0.344 （0.8≤δ＜1 式中：δ=合同工期/定额工期）
6 | 031302002001 | 夜间施工增加费 |  | 20 | [5 empty] | 按其夜间施工项目人工费的20%计算
7 | JTGRSGZJF001 | 交通干扰工程施工增加费 |  | 10 | [5 empty] | 按在市政道路上施工项目人工费的10%计算
8 | 粤031302009001 | 文明工地增加费 | 分部分项人工费+分部分项机具费 | 0 | [5 empty] | 以分部分项的人工费与施工机具费之和为计算基础；市级文明工地1.00%；省级文明工地2.00%
9 | DXGXJCJXF001 | 地下管线交叉降效费 | [7 empty] | 按实际发生或经批准的施工方案计算
编制人（造价人员）： |  |  |  |  | 复核人（造价工程师）：
表-11
总价措施项目清单与计价表
工程名称：安装工程 |  |  |  |  | 标段： |  |  | 第 2 页 共 2 页
序号 | 项目编码 | 项目名称 | 计算基础 | 费率 (%) |  | 金额 (元) | 调整费率 (%) |  | 调整后金额 (元) | 备注
10 | QTFY00000001 | 其他费用 | [7 empty] | 按实际发生或经批准的施工组织设计方案计算
合 计
编制人（造价人员）： |  |  |  |  | 复核人（造价工程师）：
表-11

## 表-12 其他项目清单与计价汇总表【安装工程】
其他项目清单与计价汇总表
工程名称：安装工程 |  |  | 标段： |  | 第 1 页 共 1 页
序号 | 项目名称 | 金额（元） |  | 结算金额（元） |  | 备注
1 | 暂列金额 | 0.00 |  |  |  | 明细详见表-12-1
2 | 暂估价 | 0.00
2.1 | 材料暂估价 | — |  |  |  | 明细详见表-12-2
2.2 | 专业工程暂估价 | 0.00 |  |  |  | 明细详见表-12-3
3 | 计日工 |  |  |  |  | 明细详见表-12-4
4 | 总承包服务费 |  |  |  |  | 明细详见表-12-5
5 | 预算包干费
6 | 工程优质费
7 | 概算幅度差
8 | 现场签证费用
9 | 索赔费用
10 | 其他费用
合 计 | [5 empty] | —
注：材料（工程设备）暂估单价进入清单项目综合单价，此处不汇总。
表—12

## 表-13 规费、税金项目清单与计价表【安装工程】
规费、税金项目清单与计价表
工程名称：安装工程 |  |  | 标段： |  | 第 1 页 共 1 页
序号 | 项目名称 | 计算基础 | 计算基数 | 计算费率 (%) |  | 金额(元)
1 | 增值税销项税额 | 分部分项合计+措施合计+其他项目 |  | 9
合 计
编制人（造价人员）： |  |  | 复核人（造价工程师）：
表—13