## 1-报价单
报价单
序号 | 产品名称 | 品牌 | 规格型号 | 产地 | 注册证号 | 数量 | 单价 （万元） | 总价 （万元） | 制造商名称 | 制造商规模 | 制造商联系方式 | 设备使用年限 | 质保年限 | 质保期内是否整机全保
1 | [7 empty] | 0
2 | [7 empty] | 0
注： 1、本次报价为设备含税价格包括了货物从出厂到保修期内维修维护以及运输、税费等一切费用。 2、本次供应商的调研响应报价不代表最终投标价格。
报名供应商名称（加盖公章）： | [7 empty] | 是否中小企业： |  |  |  | 联系方式：

## 2-1（便携呼吸机）配置清单
（便携呼吸机）产品配置清单
产品名称： | 0
序号 | 名称 | 品牌 | 型号规格 | 产地 | 数量 | 单位 | 单价 （万元） | 总价 （万元）
1 | [7 empty] | 0
2 | [7 empty] | 0
3 | [7 empty] | 0
4 | [7 empty] | 0
5 | [7 empty] | 0
6 | [7 empty] | 0
7 | [7 empty] | 0
8 | [7 empty] | 0
9 | [7 empty] | 0
10 | [7 empty] | 0
报名供应商名称（加盖公章）：

## 2-2 （呼吸机）配置清单
（呼吸机）产品配置清单
产品名称： | 0
序号 | 名称 | 品牌 | 型号规格 | 产地 | 数量 | 单位 | 单价 （万元） | 总价 （万元）
1 | [7 empty] | 0
2 | [7 empty] | 0
3 | [7 empty] | 0
4 | [7 empty] | 0
5 | [7 empty] | 0
6 | [7 empty] | 0
7 | [7 empty] | 0
8 | [7 empty] | 0
9 | [7 empty] | 0
10 | [7 empty] | 0
报名供应商名称（加盖公章）：

## 3-1（便携呼吸机）后续采购情况
（便携呼吸机）后续采购情况
产品名称： | 0 | 报价产品品牌： | 0 |  | 报价产品型号： | 0
表1 可选配置、易损件
序号 | 名称 | 品牌 | 型号 | 配置规格 | 数量 | 单位 | 单价（元）
备注
注：如无需备品备件，在备注处说明：无备品备件内容。
表2 零配件、消耗品报价明清单
序号 | 货物名称 | 规格及型号 | 原产地 | 品牌 | 数量 | 折扣后单价（元）
表3 保修期后的保修费用
保修期满后每年费用 |  | 金额或比例 | 备注
第1年
第2年
第3年
备注： 1.供应商对提供的产品在保修期满后，每增加一年的保修服务，所需费用进行填写。 2.填写内容可以是具体金额或以原设备采购合同总价为基准，填写比例（如3%等）。
报名供应商名称（加盖公章）：

## 3-2（呼吸机）后续采购情况
（呼吸机）后续采购情况
产品名称： | 0 | 报价产品品牌： | 0 |  | 报价产品型号： | 0
表1 可选配置、易损件
序号 | 名称 | 品牌 | 型号 | 配置规格 | 数量 | 单位 | 单价（元）
备注
注：如无需备品备件，在备注处说明：无备品备件内容。
表2 零配件、消耗品报价明清单
序号 | 货物名称 | 规格及型号 | 原产地 | 品牌 | 数量 | 折扣后单价（元）
表3 保修期后的保修费用
保修期满后每年费用 |  | 金额或比例 | 备注
第1年
第2年
第3年
备注： 1.供应商对提供的产品在保修期满后，每增加一年的保修服务，所需费用进行填写。 2.填写内容可以是具体金额或以原设备采购合同总价为基准，填写比例（如3%等）。
报名供应商名称（加盖公章）：

## 4-1（便携呼吸机）参数要求响应情况
（便携呼吸机）参数要求响应情况
报名供应商名称（加盖公章）：
产品名称： | 0
品牌： | 0
型号： | 0
序号 | 需求参数要求 |  | 供应商响应参数 （请填写产品实际参数） | 响应程度 | 备注
1 | 基本要求 | 具备有创通气、无创通气、高流量氧疗功能。适用于成人、小儿和婴幼儿患者通气辅助及呼吸支持。 |  |  | 需提交技术佐证材料并标记响应参数对应位置
2 | 显示要求 | 不小于12英寸彩色TFT触摸控制屏。屏幕与机器一体化，更精简。主机可从台车上无工具拆卸，方便移动。 |  |  | 需提交技术佐证材料并标记响应参数对应位置
3 | 便捷性要求 | 为方便移动，主机重量＜11kg（不含台车）
4 | 基础通气模式 | 容量控制/辅助通气模式V-A/C和容量同步间歇指令通气模式V-SIMV（容量模式流速波形可调方波、50%递减波和100%递减波） |  |  | 需提交技术佐证材料并标记响应参数对应位置
5 | 高级通气模式 | 自适应分钟通气AMV（或自适应支持通气ASV等以Otis公式患者最小呼吸做功为通气目标的智能通气模式） |  |  | 需提交技术佐证材料并标记响应参数对应位置
6 | 心肺复苏通气模式 | 具有心肺复苏通气模式（如CPRV，CPRmode等），在呼气阶段停止送气帮助排出患者肺内气体，使患者胸腔回弹时产生胸腔负压
7 | 无创通气模式 | 无创通气模式，包含P-A/C、P-SIMV、CPAP/PSV、DuoLevel、APRV 和 PSV-S/T等模式
8 | 氧疗模式 | 具备高流速氧疗功能，氧疗流速（≥80L/min）和氧浓度可调，并具有氧疗计时功能 |  |  | 需提交技术佐证材料并标记响应参数对应位置
9 | 监测功能 | 标配连续监测口腔闭合压（P0.1）
10 | 触发灵敏度 | 力触发灵敏度：-20— - 0.5cmH2O，或 OFF 流速触发灵敏度：0.5—20L/ min，或 OFF 呼气触发灵敏度：Auto, 1—85%
11 | 分钟通气量监测 | 分钟通气量监测：呼气分钟通气量、吸气分钟通气量、自主呼吸分钟通气量、分钟泄漏量、泄漏率
12 | 信息化功能 | 信息互连：同时支持有线和无线（内置WiFi模块）方式直接与同品牌监护仪和中央监护系统互联，把呼吸机的监测信息参数和波形实时显示到监护仪和中央监护系统上，满足科室信息化的需求。
13 | 端口要求 | 具备VGA扩展显示、RS232接口、网络接口、USB接口、护士呼叫
14 | 参数调节范围 | 潮气量：20ml—2000ml 呼吸频率：1—100/min 吸气流速：6—180L/min SIMV频率：1—60/min 吸呼比：4:1—1:10
序号 | 配置清单 |  | 供应商响应参数 （请填写产品实际参数） | 响应程度 | 备注
1 | 主机 | 1台
2 | 湿化器 | 1个
3 | 氧气软管（配接头） | 1条
4 | 成人模拟肺 | 1个
5 | NIV面罩 | 1个
6 | 台车 | 1个
序号 | 商务要求 |  | 供应商响应参数 （请填写产品实际参数） | 响应程度 | 备注
1 | 保修期：5年
2 | 交货期：30天

## 4-2（呼吸机）参数要求响应情况
（呼吸机）参数要求响应情况
报名供应商名称（加盖公章）：
产品名称： | 0
品牌： | 0
型号： | 0
序号 | 需求参数要求 |  | 供应商响应参数 （请填写产品实际参数） | 响应程度 | 备注
1 | 适用范围及必备功能要求 | 采用高档呼吸平台，要求主机采用压缩空气供气，气流稳定，非内置涡轮供气，适用于成人及儿童患者； |  |  | 需提交技术佐证材料并标记响应参数对应位置
2 | 适用范围及必备功能要求 | 要求操作界面采用触摸屏结合飞梭旋钮操作，屏幕尺寸≥15英寸，同屏能够显示三道波形及两道呼吸环； |  |  | 需提交技术佐证材料并标记响应参数对应位置
3 | 适用范围及必备功能要求 | 具备一键式通气功能，无须进入菜单，通过飞梭旋钮设置参数能够一键式通气，直接设置参数：≥4个，具备潮气量/控制压力、呼吸末正压、呼吸频率、氧浓度等； |  |  | 需提交技术佐证材料并标记响应参数对应位置
4 | 适用范围及必备功能要求 | 触发方式：同时具备压力和流量触发。触发以不同颜色显示，且流量触发和压力触发分别标记在流速波形和压力波形上面；
5 | 适用范围及必备功能要求 | 呼气阀为模块化设计，能够徒手从主机上拆卸及安装，内置非接触式流量传感器，不受病人呼出气体温度、湿度和分泌物的影响，内外管路均可高温高压消毒（134℃），且流量传感器非消耗品； |  |  | 需提交技术佐证材料并标记响应参数对应位置
6 | 适用范围及必备功能要求 | 配备内置可充电电池，使用时间≥90分钟，电池电量以分钟为单位在屏幕上显示剩余供电时间；
7 | 适用范围及必备功能要求 | 具备外部高压氧气及高压空气的气压监测功能，且能显示在屏幕上，保障病人机械通气的安全和稳定；
8 | 适用范围及必备功能要求 | 具备吸气后期肺复张功能，能够捕捉在肺泡打开瞬间的流量和压力变化，及时提供流量支持维持肺泡打开状态，减少肺泡剪切力，完成肺复张，要求此过程中的流量监测频率，≥1800次/秒； |  |  | 需提交技术佐证材料并标记响应参数对应位置
9 | 呼吸模式及参数 | 控制模式：流量自适应容量控制、压力控制、压力调节容量控制；
10 | 呼吸模式及参数 | 支持模式：压力支持/持续气道正压通气；
11 | 呼吸模式及参数 | 同步间歇指令通气，该模式应能叠加VC、PC、PRVC、PS：SIMV（VC）+PS，SIMV（PC）+PS，SIMV（PRVC）+PS；
12 | 呼吸模式及参数 | 高级功能：压力调节容量控制、吸气后期肺复张、时间常数控制阀门技术等；
13 | 呼吸模式及参数 | 潮气量：100～2000ml；
14 | 呼吸模式及参数 | 吸气压力：0～120 cmH2O；
15 | 呼吸模式及参数 | 后备吸气压力：5～120 cmH2O；
16 | 呼吸模式及参数 | 支持压力：0～120 cmH2O；
17 | 呼吸模式及参数 | 压力触发：-20～0 cmH2O；
18 | 呼吸模式及参数 | 流速触发：0～2L/min（分10级可调，触发精度0.2L/min）；
19 | 监测内容及实时图形 | 监测要求：呼吸频率、峰压、平均压、平台压、呼气末压力、呼气末流速、（吸入和呼出）潮气量、（吸入和呼出）分钟通气量、漏气量、自主吸气时间/呼吸周期、吸呼比、O2浓度、气源压力、电池电量；
20 | 监测内容及实时图形 | 全面的肺功能监测参数，包括：Total PEEP、静态顺应性、动态顺应性、弹性、病人做功、呼吸机做功、吸气阻力、呼气阻力、时间常数、口腔闭合压（P0.1）及浅快呼吸指数(SBI) ； |  |  | 需提交技术佐证材料并标记响应参数对应位置
21 | 监测内容及实时图形 | 各种监测参数的24小时趋势图，历史报警回顾；
22 | 监测内容及实时图形 | 同屏显示压力、容量、流量三道波形和压力—容量环、容量—流量环两个呼吸环且压力触发和流量触发的波形用不同颜色显示；
23 | 监测内容及实时图形 | 趋势图：20个或以上监测参数的带量化分析的趋势图，并可同时显示3个趋势图及至少8个监测参数，且配备有光标查看，方便操作；
序号 | 配置清单（单台） |  | 供应商响应参数 （请填写产品实际参数） | 响应程度 | 备注
1 | 主机及触摸操作屏 | 1套
2 | 移动台车或吊塔支架 | 1个
3 | 湿化器及湿化水罐 | 1套
4 | 重复使用硅胶呼吸管道 | 1套
5 | 模拟肺 | 1套
6 | 湿化器固定架及支撑臂 | 1套
7 | 内置电池 | 2块
8 | 呼出气体模块及内置的永久性使用流量传感器 | 1套
9 | 说明书及电源线 | 1套
序号 | 商务要求 |  | 供应商响应参数 （请填写产品实际参数） | 响应程度 | 备注
1 | 保修期：8年
2 | 交货期：90天