## 医废收集设备市场调研表
注:标蓝色列为需报名供应商填写内容
序号 | 产品名称 | 参考参数 | 单位 | 数量 | 单价最高限价(元） | 总价最高限价（元) | 提供参数（优于参考参数） | 参考图片 | 单价（元） | 总价（元） | 对应产品 需注意事项说明
1 | 一体式医疗废物收集车（尺寸可定制） | 材质：304不锈钢 最大称重：≥500kg 容积：≥700L 电动助力：支持 速度：前进速度:1.5-6km/h(无级调速运行）；后退速度：1.5-5km/h（无级调速运行） | 台 | 3 | 42000 | 126000
2 | 便携式医废信息采集终端 | 采用扫码与称重一体式设计，通过简单的按钮操作即可轻松完成医废信息的采集与上传。 通信功能：多功能全频段4G模块：LTE FDD/FTD/850/900/1800/1900MHz；内嵌网络协议： TCP/UDP/PPP/HTTP/FTP/SSL；蓝牙4.2，USB 2.0； 存储功能：内置FLASH (16MB) 工作电压：DC 3.3V | 个 | 4 | 19800 | 79200
3 | 工业手持机（PDA） | 重量：≤270克 显示屏：≥5.0寸 触摸屏：CTP多点触控，GFF，可戴手套触控 键盘：音量上调/下调键盘、左右扫描键、电源键、重启键 | 台 | 3 | 9800 | 29400
4 | 智能蓝牙地磅秤 | 准确度等级：III 检定分度数：nind=3000 每个检定分度值e的最小信号电压：1μV 输入信号范围：-15mV～ +15mV 称重传感器拱桥电源：5VDC 传感器连接个数: 1～4只350Ω传感器 工作电源：AC220V/50HZ DC6V 通讯接口：RS-232 蓝牙（选配） | 个 | 3 | 19800 | 59400
5 | 医废柜 | 规格定制 | 个 | 10 | 9800 | 98000
6 | 冰柜 | ≥500L | 个 | 3 | 5000 | 15000
总计 |  |  |  | 26