## 1-报价单
报价单
包号 | 产品名称 | 品牌 | 规格型号 | 产地 | 注册证号 | 数量 | 单价 （万元） | 总价 （万元） | 制造商名称 | 制造商规模 | 制造商联系方式 | 设备使用年限 | 质保年限 | 质保期内是否整机全保
4 | [7 empty] | 0
注： 1、本次报价为设备含税价格包括了货物从出厂到保修期内维修维护以及运输、税费等一切费用。 2、本次供应商的调研响应报价不代表最终投标价格。
报名供应商名称（加盖公章）： | [7 empty] | 是否中小企业： |  |  |  | 联系方式：

## 2-4（喉镜）配置清单
【喉镜】产品配置清单
产品名称： | 0
序号 | 名称 | 品牌 | 型号规格 | 产地 | 数量 | 单位 | 单价 （万元） | 总价 （万元）
1 | [7 empty] | 0
2 | [7 empty] | 0
3 | [7 empty] | 0
4 | [7 empty] | 0
5 | [7 empty] | 0
6 | [7 empty] | 0
7 | [7 empty] | 0
8 | [7 empty] | 0
9 | [7 empty] | 0
10 | [7 empty] | 0
报名供应商名称（加盖公章）：

## 3-4（喉镜）后续采购情况
【喉镜】后续采购情况
产品名称： | 0 | 报价产品品牌： | 0 |  | 报价产品型号： | 0
表1 可选配置、易损件
序号 | 名称 | 品牌 | 型号 | 配置规格 | 数量 | 单位 | 单价（元）
备注
注：如无需备品备件，在备注处说明：无备品备件内容。
表2 零配件、消耗品报价明清单
序号 | 货物名称 | 规格及型号 | 原产地 | 品牌 | 数量 | 折扣后单价（元）
表3 保修期后的保修费用
保修期满后每年费用 |  | 金额或比例 | 备注
第1年
第2年
第3年
备注： 1.供应商对提供的产品在保修期满后，每增加一年的保修服务，所需费用进行填写。 2.填写内容可以是具体金额或以原设备采购合同总价为基准，填写比例（如3%等）。
报名供应商名称（加盖公章）：

## 4-4（喉镜）参数要求响应情况
【喉镜】参数要求响应情况
报名供应商名称（加盖公章）：
产品名称： | 0
品牌： | 0
型号： | 0
序号 | 需求参数要求 |  | 供应商响应参数 （请填写产品实际参数） | 响应程度 | 备注
1 | 实用性 | 高清晰液晶显示器≥3.0英寸，显示器一机多用，可匹配同品牌重复使用可视喉镜镜片、一次性使用可视喉镜镜架、可视硬性喉镜镜管 |  |  | 需提交技术佐证材料并标记响应参数对应位置
2 | 耐用性 | 可拍照、录像，数据储存≥8G，可存储照片＞10万张，录像时间≥4.5h |  |  | 需提交技术佐证材料并标记响应参数对应位置
3 | 可靠性 | 显示器能上下0º～130º转动，左右0º～270º转动 |  |  | 需提交技术佐证材料并标记响应参数对应位置
4 | 可靠性 | 显示器线素不低于720*480
5 | 可靠性 | 分辨率≥3.72 LP/mm |  |  | 需提交技术佐证材料并标记响应参数对应位置
6 | 可靠性 | 景深：5-100mm |  |  | 需提交技术佐证材料并标记响应参数对应位置
7 | 可靠性 | 视场角60º±15%
8 | 可靠性 | 一次性喉镜片摄像头与镜片前端的最高垂直距离≤30mm
9 | 实用性 | 一次性喉镜片可插入镜片长度：≥108mm |  |  | 需提交技术佐证材料并标记响应参数对应位置
10 | 实用性 | 渐缩型镜片前端厚度：≤12.5mm |  |  | 需提交技术佐证材料并标记响应参数对应位置
11 | 实用性 | 镜片角度：≥42° |  |  | 需提交技术佐证材料并标记响应参数对应位置
12 | 耐用性 | 摄像头内置的全密封防水设计高功率LED光源，光照度≥150Lux |  |  | 需提交技术佐证材料并标记响应参数对应位置
13 | 可靠性 | 镜片手柄与显示组件的连接：采用双环卡槽式连接 |  |  | 需提交技术佐证材料并标记响应参数对应位置
14 | 可靠性 | 纺锤型短手柄设计，握持舒适 |  |  | 需提交技术佐证材料并标记响应参数对应位置
15 | 可靠性 | 具有特殊防雾功能 |  |  | 需提交技术佐证材料并标记响应参数对应位置
16 | 实用性 | 充电器输入：100-240VAC,50-60HZ
17 | 实用性 | 充电器输出：5V，1200mA
18 | 实用性 | 充电时间：＜3小时 |  |  | 需提交技术佐证材料并标记响应参数对应位置
19 | 稳定性 | 持续放电时间：＞2小时 |  |  | 需提交技术佐证材料并标记响应参数对应位置
20 | 稳定性 | 充电次数：＞300次 |  |  | 需提交技术佐证材料并标记响应参数对应位置
21 | 实用性 | 内置可充电式锂电子聚合物电池
22 | 可靠性 | 由厂家负责售后服务 |  |  | 需提交技术佐证材料并标记响应参数对应位置
序号 | 配置清单 |  | 供应商响应参数 （请填写产品实际参数） | 响应程度 | 备注
1 | 显示器 1个
2 | 喉镜片 1个
3 | 电源适配器 1个
4 | 环保专用箱 1个
5 | 保修卡 1个
6 | 说明书 1个
7 | 合格证 1个
8 | 装箱单 1个
9 | 消毒帽 1个
序号 | 商务要求 |  | 供应商响应参数 （请填写产品实际参数） | 响应程度 | 备注
1 | 保修期：3年
2 | 交货期：7天
序号 | 付费损耗件清单 |  | 供应商响应报价及质保期 （请填写付费损耗件的单价及质保期） | 响应程度 | 备注
1 | 可视喉镜镜架 | 使用次数/期限：一次性 | 单价： 质保期：
2 | 可视硬性喉镜镜管 | 使用次数/期限：一次性 | 单价： 质保期：
3 | 可视喉镜镜片 | 使用次数/期限：可以重复使用 | 单价： 质保期：