## 1-报价单
报价单
序号 | 产品名称 | 品牌 | 规格型号 | 产地 | 注册证号 | 数量 | 单价 （万元） | 总价 （万元） | 制造商名称 | 制造商规模 | 制造商联系方式 | 设备使用年限 | 质保年限 | 质保期内是否整机全保
1 | [7 empty] | 0
2 | [7 empty] | 0
3 | [7 empty] | 0
4 | [7 empty] | 0
5 | [7 empty] | 0
6 | [7 empty] | 0
7 | [7 empty] | 0
注： 1、本次报价为设备含税价格包括了货物从出厂到保修期内维修维护以及运输、税费等一切费用。 2、本次供应商的调研响应报价不代表最终投标价格。
报名供应商名称（加盖公章）： | [7 empty] | 是否中小企业： |  |  |  | 联系方式：

## 2-1配置清单【动态脑电图检测仪】
【动态脑电图检测仪】产品配置清单
产品名称： | 0
序号 | 名称 | 品牌 | 型号规格 | 产地 | 数量 | 单位 | 单价 （万元） | 总价 （万元）
1 | [7 empty] | 0
2 | [7 empty] | 0
3 | [7 empty] | 0
4 | [7 empty] | 0
5 | [7 empty] | 0
6 | [7 empty] | 0
7 | [7 empty] | 0
8 | [7 empty] | 0
9 | [7 empty] | 0
10 | [7 empty] | 0
报名供应商名称（加盖公章）：

## 3-1后续采购情况【动态脑电图检测仪】
【动态脑电图检测仪】后续采购情况
产品名称： | 0 | 报价产品品牌： | 0 |  | 报价产品型号： | 0
表1 可选配置、易损件
序号 | 名称 | 品牌 | 型号 | 配置规格 | 数量 | 单位 | 单价（元）
备注
注：如无需备品备件，在备注处说明：无备品备件内容。
表2 零配件、消耗品报价明清单
序号 | 货物名称 | 规格及型号 | 原产地 | 品牌 | 数量 | 折扣后单价（元）
表3 保修期后的保修费用
保修期满后每年费用 |  | 金额或比例 | 备注
第1年
第2年
第3年
备注： 1.供应商对提供的产品在保修期满后，每增加一年的保修服务，所需费用进行填写。 2.填写内容可以是具体金额或以原设备采购合同总价为基准，填写比例（如3%等）。
报名供应商名称（加盖公章）：

## 4-1参数要求响应情况【动态脑电图检测仪】
【动态脑电图检测仪】参数要求响应情况
报名供应商名称（加盖公章）：
产品名称： | 0
品牌： | 0
型号： | 0
序号 | 需求参数要求 |  | 供应商响应参数 （请填写产品实际参数） | 响应程度 | 备注
1 | 通道数 | ≥40通道，包含32单极性通道和8对双极通道；具有独立脑电头帽输入连接端口 |  |  | 需提交技术佐证材料并标记响应参数对应位置
2 | 放大器面板 | 尺寸≥210mm*210mm，便于放大器散热；通道孔间距≥15mm，易于插拔便于操作；一体式束线架≥4个 |  |  | 需提交技术佐证材料并标记响应参数对应位置
3 | 采样率 | 2000HZ采样率 |  |  | 需提交技术佐证材料并标记响应参数对应位置
4 | 共模抑制比 | 共模抑制比＞115 dB |  |  | 需提交技术佐证材料并标记响应参数对应位置
5 | 输入阻抗 | 对于10Hz正弦波信号，各道≥120MΩ |  |  | 需提交技术佐证材料并标记响应参数对应位置
6 | 低通滤波 | 关闭，10、15、20、25、30、35、40、50、60、70、100、120、150、200、250、300、500HZ |  |  | 需提交技术佐证材料并标记响应参数对应位置
7 | 高通滤波 | 关闭， 0.01、0.016、0.1、0.16、0.3、0.5、1、1.6、2、3、5、5.3、15、53HZ |  |  | 需提交技术佐证材料并标记响应参数对应位置
8 | 数据回放功能 | 采集信号同时，可进行数据回读，同一界面下独立的回读窗口可与记录数据进行对比分析 |  |  | 需提交技术佐证材料并标记响应参数对应位置
9 | 定时监测功能 | 记录过程中可设置时间自动生成数据文件，防止监测意外中断数据损坏 |  |  | 需提交技术佐证材料并标记响应参数对应位置
10 | 振幅整合脑电图（aEEG）数据分析 | 自动分析标注aEEG上下边界变化趋势、疑似癫痫发作aEEG缺口及其对应时刻的自动识别，支持脑电背景活动的智能分类 |  |  | 需提交技术佐证材料并标记响应参数对应位置
11 | 胎龄智能判读 | 支持胎龄智能判读，可自动标注波形对应的胎龄范围 |  |  | 需提交技术佐证材料并标记响应参数对应位置
12 | 量化脑电图 | 振幅整合脑电图、频谱分析、包络分析图、频带能量、绝对波段功率、光谱图、频率比率、相对波段功率、爆发抑制比、爆发间隔、爆发次数等
13 | 人物脸部运动轨迹 | 可自动识别视频中的人物脸部运动轨迹，以颜色框阴影进行标注 |  |  | 需提交技术佐证材料并标记响应参数对应位置
14 | 智能胎龄分析 | 支持胎龄智能判读，可自动标注波形对应的胎龄范围 |  |  | 需提交技术佐证材料并标记响应参数对应位置
15 | 视频摄像功能 | 视频窗口可任意调整大小，放大局部细节画面仍清晰可辨；软件可对摄像头角度等参数进行调整，及视频数据记录回放；视频数据与脑电数据同步，可进行联动定位，控制摄像机调节各种常用参数
序号 | 配置清单 |  | 供应商响应参数 （请填写产品实际参数） | 响应程度 | 备注
1 | 主机1台
2 | 显示器1台
3 | 脑电放大器1个
4 | 脑电记录系统1套
5 | 脑电台车1台
6 | 脑电盒子电源适配器1套
7 | 摄像系统1套
8 | 电极帽1个
9 | 导电膏1盒
10 | 磨砂导电膏1盒
11 | 盘状电极线3包
12 | 弹力网帽头套1包
序号 | 商务要求 |  | 供应商响应参数 （请填写产品实际参数） | 响应程度 | 备注
1 | 保修期：3年
2 | 交货期：30天

## 2-2配置清单【移动蓝光灯】
【移动蓝光灯】产品配置清单
产品名称： | 0
序号 | 名称 | 品牌 | 型号规格 | 产地 | 数量 | 单位 | 单价 （万元） | 总价 （万元）
1 | [7 empty] | 0
2 | [7 empty] | 0
3 | [7 empty] | 0
4 | [7 empty] | 0
5 | [7 empty] | 0
6 | [7 empty] | 0
7 | [7 empty] | 0
8 | [7 empty] | 0
9 | [7 empty] | 0
10 | [7 empty] | 0
报名供应商名称（加盖公章）：

## 3-2后续采购情况【移动蓝光灯】
【移动蓝光灯】后续采购情况
产品名称： | 0 | 报价产品品牌： | 0 |  | 报价产品型号： | 0
表1 可选配置、易损件
序号 | 名称 | 品牌 | 型号 | 配置规格 | 数量 | 单位 | 单价（元）
备注
注：如无需备品备件，在备注处说明：无备品备件内容。
表2 零配件、消耗品报价明清单
序号 | 货物名称 | 规格及型号 | 原产地 | 品牌 | 数量 | 折扣后单价（元）
表3 保修期后的保修费用
保修期满后每年费用 |  | 金额或比例 | 备注
第1年
第2年
第3年
备注： 1.供应商对提供的产品在保修期满后，每增加一年的保修服务，所需费用进行填写。 2.填写内容可以是具体金额或以原设备采购合同总价为基准，填写比例（如3%等）。
报名供应商名称（加盖公章）：

## 4-2参数要求响应情况【移动蓝光灯】
【移动蓝光灯】参数要求响应情况
报名供应商名称（加盖公章）：
产品名称： | 0
品牌： | 0
型号： | 0
序号 | 需求参数要求 |  | 供应商响应参数 （请填写产品实际参数） | 响应程度 | 备注
1 | 光谱范围 | 400-550nm
2 | 有效表面内胆红素总辐照度平均值 | 4.0mW/cm² |  |  | 需提交技术佐证材料并标记响应参数对应位置
3 | 工作噪声 | ≤40dB |  |  | 需提交技术佐证材料并标记响应参数对应位置
4 | 便携性 | 主机重量≤2kg，具备USB接口 |  |  | 需提交技术佐证材料并标记响应参数对应位置
5 | 智能监测与报警 | 光照强度不足、温度过高、断电等，自动报警 |  |  | 需提交技术佐证材料并标记响应参数对应位置
6 | LED光源寿命 | ≥50000小时 |  |  | 需提交技术佐证材料并标记响应参数对应位置
7 | 辐照度强度调节 | 可提供低、中、高档调节，避免过度光疗。
8 | 辐照面积 | 有效辐照面积≥50cm×25cm，最大有效辐照面积≥60cm×30cm，治疗效果更佳。
9 | 显示 | 配置大显示屏，可显示蓝光灯参数、光疗设置、超温提示等信息
10 | 移动支架 | 配推车支架，光疗灯的高度和角度可灵活调节。 |  |  | 需提交技术佐证材料并标记响应参数对应位置
序号 | 配置清单（单台） |  | 供应商响应参数 （请填写产品实际参数） | 响应程度 | 备注
1 | 蓝光灯主机，移动支架1台
2 | 电源线1条
序号 | 商务要求 |  | 供应商响应参数 （请填写产品实际参数） | 响应程度 | 备注
1 | 保修期：≥3年
2 | 交货期：30天

## 2-3配置清单【新生儿危重症转运系统】
【新生儿危重症转运系统】产品配置清单
产品名称： | 0
序号 | 名称 | 品牌 | 型号规格 | 产地 | 数量 | 单位 | 单价 （万元） | 总价 （万元）
1 | [7 empty] | 0
2 | [7 empty] | 0
3 | [7 empty] | 0
4 | [7 empty] | 0
5 | [7 empty] | 0
6 | [7 empty] | 0
7 | [7 empty] | 0
8 | [7 empty] | 0
9 | [7 empty] | 0
10 | [7 empty] | 0
报名供应商名称（加盖公章）：

## 3-3后续采购情况【新生儿危重症转运系统】
【新生儿危重症转运系统】后续采购情况
产品名称： | 0 | 报价产品品牌： | 0 |  | 报价产品型号： | 0
表1 可选配置、易损件
序号 | 名称 | 品牌 | 型号 | 配置规格 | 数量 | 单位 | 单价（元）
备注
注：如无需备品备件，在备注处说明：无备品备件内容。
表2 零配件、消耗品报价明清单
序号 | 货物名称 | 规格及型号 | 原产地 | 品牌 | 数量 | 折扣后单价（元）
表3 保修期后的保修费用
保修期满后每年费用 |  | 金额或比例 | 备注
第1年
第2年
第3年
备注： 1.供应商对提供的产品在保修期满后，每增加一年的保修服务，所需费用进行填写。 2.填写内容可以是具体金额或以原设备采购合同总价为基准，填写比例（如3%等）。
报名供应商名称（加盖公章）：

## 4-3参数要求响应情况【新生儿危重症转运系统】
【新生儿危重症转运系统】参数要求响应情况
报名供应商名称（加盖公章）：
产品名称： | 0
品牌： | 0
型号： | 0
序号 | 需求参数要求 |  | 供应商响应参数 （请填写产品实际参数） | 响应程度 | 备注
1 | 整体硬件配置要求 | 至少配备：转运温箱（支持上救护车）、转运呼吸机、多参数转运监护仪、输液泵、注射泵、空气混合装置、便携式负压吸引器 |  |  | 需提交技术佐证材料并标记响应参数对应位置
2 | 呼吸机通气模式 | 标配 P-A/C、P-SIMV、CPAP/PSV、PSV-S/T、NCPAP，双水平通气模式； |  |  | 需提交技术佐证材料并标记响应参数对应位置
3 | 呼吸机参数要求 | 潮气量：2.0 mL～300 mL；吸气时间设置：0.10 s～12.0 s； |  |  | 需提交技术佐证材料并标记响应参数对应位置
4 | 呼吸系统和峰值流速要求 | 电动电控呼吸机（内置涡轮驱动产生空气气源），无须气源驱动，峰值流速≥260 L/min。 |  |  | 需提交技术佐证材料并标记响应参数对应位置
5 | 呼吸机监测功能 | 具有驱动压监测功能，范围：0-120 cmH2O |  |  | 需提交技术佐证材料并标记响应参数对应位置
6 | 呼吸机便携性 | ≤8.4英寸触摸操作屏，重量≤6.5kg方便携带转运。 |  |  | 需提交技术佐证材料并标记响应参数对应位置
7 | 呼吸机工具和安全性 | 具备氧耗工具，可以在主机屏幕显示当前的耗氧量、氧气预估可用剩余时间；内置呼气安全阀组件可徒手拆卸，并能高温高压蒸汽消毒（134℃），以防止交叉感染。 |  |  | 需提交技术佐证材料并标记响应参数对应位置
8 | 转运暖箱基本要求 | 满足早产儿，新生儿的院内、院外转运使用。 |  |  | 需提交技术佐证材料并标记响应参数对应位置
9 | 转运暖箱监测参数及精度 | 肤温测量范围：5℃～70℃，精度：±0.2℃。 |  |  | 需提交技术佐证材料并标记响应参数对应位置
10 | 转运暖箱升温时间 | ≤25min |  |  | 需提交技术佐证材料并标记响应参数对应位置
11 | 转运暖箱操作便携性 | ≥7英寸彩色触摸显示屏，支持自动/手动锁屏。
12 | 转运暖箱环境适应性 | 内置锂电池续航≥7小时，支持外接电源及充电宝供电。适应救护车颠簸及温湿度波动。 |  |  | 需提交技术佐证材料并标记响应参数对应位置
13 | 转运暖箱数据回顾 | 趋势图/趋势表记录≥160小时，临床可跟踪、回顾。
14 | 转运监护 | 适用于小儿、新生儿监测的转运监护仪，满足EN1789救护车相关转运标准 |  |  | 需提交技术佐证材料并标记响应参数对应位置
15 | 转运监护监测参数 | 可监测心电、血氧、脉博、无创血压、呼吸、体温、2IBP参数。 |  |  | 需提交技术佐证材料并标记响应参数对应位置
16 | 转运监护操作便携性 | ≤5.5英寸彩色触摸电容显示屏，小巧便携，主机可选便携插件箱，扩展参数插槽。 |  |  | 需提交技术佐证材料并标记响应参数对应位置
17 | 注射泵模块 | 注射精度应≤±1.8%（≥1ml/h）。机械精度应≤±1%。 |  |  | 需提交技术佐证材料并标记响应参数对应位置
18 | 注射泵模块 | ≥9种注射模式可选：速度模式、时间模式、体重模式、间断给药模式、首剂量模式、序列模式、微量模式、梯度模式、和剂量时间模式。支持药物库。 |  |  | 需提交技术佐证材料并标记响应参数对应位置
19 | 输液泵模块 | 输液精度应≤±4.5%。 |  |  | 需提交技术佐证材料并标记响应参数对应位置
20 | 输液泵模块 | 内置电池工作时间≥9小时（25ml/h） |  |  | 需提交技术佐证材料并标记响应参数对应位置
序号 | 配置清单 |  | 供应商响应参数 （请填写产品实际参数） | 响应程度 | 备注
1 | 核心硬件：转运呼吸机、转运暖箱、多参数转运监护仪、空气混合装置、便携式负压吸引器 各1件
2 | 软件：智能互联（支持蓝牙连接、实时同步数据至医院信息系统），事件记录，智能报警（如低氧、高压、断电等） 各1件
序号 | 商务要求 |  | 供应商响应参数 （请填写产品实际参数） | 响应程度 | 备注
1 | 保修期：≥4年
2 | 交货期：30天

## 2-4配置清单【温箱】
【温箱】产品配置清单
产品名称： | 0
序号 | 名称 | 品牌 | 型号规格 | 产地 | 数量 | 单位 | 单价 （万元） | 总价 （万元）
1 | [7 empty] | 0
2 | [7 empty] | 0
3 | [7 empty] | 0
4 | [7 empty] | 0
5 | [7 empty] | 0
6 | [7 empty] | 0
7 | [7 empty] | 0
8 | [7 empty] | 0
9 | [7 empty] | 0
10 | [7 empty] | 0
报名供应商名称（加盖公章）：

## 3-4后续采购情况【温箱】
【温箱】后续采购情况
产品名称： | 0 | 报价产品品牌： | 0 |  | 报价产品型号： | 0
表1 可选配置、易损件
序号 | 名称 | 品牌 | 型号 | 配置规格 | 数量 | 单位 | 单价（元）
备注
注：如无需备品备件，在备注处说明：无备品备件内容。
表2 零配件、消耗品报价明清单
序号 | 货物名称 | 规格及型号 | 原产地 | 品牌 | 数量 | 折扣后单价（元）
表3 保修期后的保修费用
保修期满后每年费用 |  | 金额或比例 | 备注
第1年
第2年
第3年
备注： 1.供应商对提供的产品在保修期满后，每增加一年的保修服务，所需费用进行填写。 2.填写内容可以是具体金额或以原设备采购合同总价为基准，填写比例（如3%等）。
报名供应商名称（加盖公章）：

## 4-4参数要求响应情况【温箱】
【温箱】参数要求响应情况
报名供应商名称（加盖公章）：
产品名称： | 0
品牌： | 0
型号： | 0
序号 | 需求参数要求 |  | 供应商响应参数 （请填写产品实际参数） | 响应程度 | 备注
1 | 温度控制 | 箱温控制范围：20℃～39℃；肤温控制范围：34℃～38.0℃，肤温测量精度：±0.1℃。升温时间≤30分钟。 |  |  | 需提交技术佐证材料并标记响应参数对应位置
2 | 湿度控制 | 湿度控制范围：30%～99%，控制精度：±5%，满足早产儿培养要求。 |  |  | 需提交技术佐证材料并标记响应参数对应位置
3 | 操作便携性 | ≥12寸彩色触摸显示屏，屏幕的位置和角度可调节，主要参数和波形清晰显示，方便远距离观察。 |  |  | 需提交技术佐证材料并标记响应参数对应位置
4 | 操作便携性 | 带箱体升降功能：整机高度可调节，方便不同身高医护人员进行操作。 |  |  | 需提交技术佐证材料并标记响应参数对应位置
5 | 操作便携性 | 支持婴儿床倾斜角度电动调节，床面倾斜无需打开箱门，床面最大倾斜角度不小于12° |  |  | 需提交技术佐证材料并标记响应参数对应位置
6 | 操作便携性 | 婴儿床下可放置X光拍片盒，无需移动新生儿，降低感染风险。 |  |  | 需提交技术佐证材料并标记响应参数对应位置
7 | 产品使用寿命 | ≥10年。 |  |  | 需提交技术佐证材料并标记响应参数对应位置
8 | 静音要求 | 配置静音阻尼门，无需手扶，静音落下，减少噪音和振动。箱内噪音≤45dB |  |  | 需提交技术佐证材料并标记响应参数对应位置
9 | 报警功能 | 具有三级声光报警，报警音量可调。支持报警事件回顾，方便报警信息查看 |  |  | 需提交技术佐证材料并标记响应参数对应位置
10 | 机身具备导轨系统 | 便于安装输液架、托盘和其它小型医疗器械等，提高空间利用率。 |  |  | 需提交技术佐证材料并标记响应参数对应位置
11 | 自动风帘功能 | 具有自动风帘功能：确保箱内暖空气在箱门开放状态下不易散出，维持暖箱内微环境的热量平衡 |  |  | 需提交技术佐证材料并标记响应参数对应位置
12 | 体温监测 | 支持双体温探头，可同时监测两个不同部位的皮肤温度，显示两个体温探头的温差值 |  |  | 需提交技术佐证材料并标记响应参数对应位置
13 | 透明可视水槽 | 具备透明可视水槽，水位情况一目了然，避免干烧；支持134°高温高压消毒，水槽容量≥1000ml。水槽可整体取出，提供无死角的清洁消毒操作。 |  |  | 需提交技术佐证材料并标记响应参数对应位置
14 | 体重秤 | 可选配内置体重秤，最大称重值≥8000g，精度：±5g。 |  |  | 需提交技术佐证材料并标记响应参数对应位置
15 | 床垫 | 配备防水解压床垫，可吸收并分解人体压力，提高舒适度。 |  |  | 需提交技术佐证材料并标记响应参数对应位置
序号 | 配置清单（单台） |  | 供应商响应参数 （请填写产品实际参数） | 响应程度 | 备注
1 | 硬件：主机，加热系统，传感器，呼吸管路接口、蓝光模块 各1件
2 | 软件：智能分析，远程监控（支持蓝牙连接医院信息系统） 各1件
序号 | 商务要求 |  | 供应商响应参数 （请填写产品实际参数） | 响应程度 | 备注
1 | 保修期：≥4年
2 | 交货期：30天

## 2-5配置清单【婴儿培养箱】
【婴儿培养箱】产品配置清单
产品名称： | 0
序号 | 名称 | 品牌 | 型号规格 | 产地 | 数量 | 单位 | 单价 （万元） | 总价 （万元）
1 | [7 empty] | 0
2 | [7 empty] | 0
3 | [7 empty] | 0
4 | [7 empty] | 0
5 | [7 empty] | 0
6 | [7 empty] | 0
7 | [7 empty] | 0
8 | [7 empty] | 0
9 | [7 empty] | 0
10 | [7 empty] | 0
报名供应商名称（加盖公章）：

## 3-5后续采购情况【婴儿培养箱】
【婴儿培养箱】后续采购情况
产品名称： | 0 | 报价产品品牌： | 0 |  | 报价产品型号： | 0
表1 可选配置、易损件
序号 | 名称 | 品牌 | 型号 | 配置规格 | 数量 | 单位 | 单价（元）
备注
注：如无需备品备件，在备注处说明：无备品备件内容。
表2 零配件、消耗品报价明清单
序号 | 货物名称 | 规格及型号 | 原产地 | 品牌 | 数量 | 折扣后单价（元）
表3 保修期后的保修费用
保修期满后每年费用 |  | 金额或比例 | 备注
第1年
第2年
第3年
备注： 1.供应商对提供的产品在保修期满后，每增加一年的保修服务，所需费用进行填写。 2.填写内容可以是具体金额或以原设备采购合同总价为基准，填写比例（如3%等）。
报名供应商名称（加盖公章）：

## 4-5参数要求响应情况【婴儿培养箱】
【婴儿培养箱】参数要求响应情况
报名供应商名称（加盖公章）：
产品名称： | 0
品牌： | 0
型号： | 0
序号 | 需求参数要求 |  | 供应商响应参数 （请填写产品实际参数） | 响应程度 | 备注
1 | 整体要求 | 具有封闭式培养箱和开放式辐射台两种功能，培养箱和辐射台模式可自动转换，转换过程中无加热缺失； |  |  | 需提交技术佐证材料并标记响应参数对应位置
2 | 温度控制 | 箱温控制范围：20℃～39℃；肤温控制范围：32℃～38℃； 升温时间≤30分钟 |  |  | 需提交技术佐证材料并标记响应参数对应位置
3 | 湿度控制 | 湿度范围为：30%～99%，控制精度：±5%； |  |  | 需提交技术佐证材料并标记响应参数对应位置
4 | 操作便携性 | ≥12英寸电容触摸显示屏，操作方便，大字符，方便远距离观察。 |  |  | 需提交技术佐证材料并标记响应参数对应位置
5 | 操作便携性 | 整机高度电动可调，满足不同身高医护操作。 床体倾斜角度可电动调节，最大倾斜角度不小于13° |  |  | 需提交技术佐证材料并标记响应参数对应位置
6 | 操作便携性 | 具备360度旋转婴儿床，治疗操作时无须移动患儿。 无需打开左右大箱门，可在箱外直接取出X光拍片盒，方便医护人员操作，避免箱内温度快速下降； |  |  | 需提交技术佐证材料并标记响应参数对应位置
7 | 软件界面 | 具有CCHD筛查界面，可通过双血氧进行CCHD筛查 |  |  | 需提交技术佐证材料并标记响应参数对应位置
8 | 辐射台模块 | 采用远红外陶瓷加热器，无粉尘、安全可靠； |  |  | 需提交技术佐证材料并标记响应参数对应位置
9 | 内置新生儿监护系统 | 提供心电（ECG）、呼吸（RESP）、无创血压（NIBP）、血氧（SPO2）等生命体征实时监测 |  |  | 需提交技术佐证材料并标记响应参数对应位置
10 | 整机使用寿命 | 不低于10年 |  |  | 需提交技术佐证材料并标记响应参数对应位置
11 | 计时功能 | 具有Apgar计时器、CPR模式计时器； |  |  | 需提交技术佐证材料并标记响应参数对应位置
12 | 体重秤模块 | 称重范围: 200g～8000g，称重精度:±5g。 |  |  | 需提交技术佐证材料并标记响应参数对应位置
13 | 考拉模式 | 具备考拉模式：有效维持培养箱内温度，支持袋鼠式护理 |  |  | 需提交技术佐证材料并标记响应参数对应位置
14 | 手挥报警静音功能 | 具备非接触式手挥报警静音功能，无需触碰机器就能消除报警音 |  |  | 需提交技术佐证材料并标记响应参数对应位置
15 | 燕尾槽立柱 | 两侧配备燕尾槽立柱，便于安装小型医疗器械，提高空间利用率 |  |  | 需提交技术佐证材料并标记响应参数对应位置
序号 | 配置清单（单台） |  | 供应商响应参数 （请填写产品实际参数） | 响应程度 | 备注
1 | 硬件：主机，加热湿化系统，传感器，体重秤，呼吸管路接口、安全模块 各1件
2 | 软件：智能分析，远程监控（支持蓝牙连接医院信息系统） 各1件
序号 | 商务要求 |  | 供应商响应参数 （请填写产品实际参数） | 响应程度 | 备注
1 | 保修期：≥4年
2 | 交货期：30天

## 2-6配置清单【蓝光箱】
【蓝光箱】产品配置清单
产品名称： | 0
序号 | 名称 | 品牌 | 型号规格 | 产地 | 数量 | 单位 | 单价 （万元） | 总价 （万元）
1 | [7 empty] | 0
2 | [7 empty] | 0
3 | [7 empty] | 0
4 | [7 empty] | 0
5 | [7 empty] | 0
6 | [7 empty] | 0
7 | [7 empty] | 0
8 | [7 empty] | 0
9 | [7 empty] | 0
10 | [7 empty] | 0
报名供应商名称（加盖公章）：

## 3-6后续采购情况【蓝光箱】
【蓝光箱】后续采购情况
产品名称： | 0 | 报价产品品牌： | 0 |  | 报价产品型号： | 0
表1 可选配置、易损件
序号 | 名称 | 品牌 | 型号 | 配置规格 | 数量 | 单位 | 单价（元）
备注
注：如无需备品备件，在备注处说明：无备品备件内容。
表2 零配件、消耗品报价明清单
序号 | 货物名称 | 规格及型号 | 原产地 | 品牌 | 数量 | 折扣后单价（元）
表3 保修期后的保修费用
保修期满后每年费用 |  | 金额或比例 | 备注
第1年
第2年
第3年
备注： 1.供应商对提供的产品在保修期满后，每增加一年的保修服务，所需费用进行填写。 2.填写内容可以是具体金额或以原设备采购合同总价为基准，填写比例（如3%等）。
报名供应商名称（加盖公章）：

## 4-6参数要求响应情况【蓝光箱】
【蓝光箱】参数要求响应情况
报名供应商名称（加盖公章）：
产品名称： | 0
品牌： | 0
型号： | 0
序号 | 需求参数要求 |  | 供应商响应参数 （请填写产品实际参数） | 响应程度 | 备注
1 | 光源与光效参数 | LED蓝光，光谱范围：400-550nm，有效表面内胆红素总辐照度平均值≥4.0mW/cm² |  |  | 需提交技术佐证材料并标记响应参数对应位置
2 | 安全性与舒适性 | 箱温25-35度可调，湿度55-65%可调 |  |  | 需提交技术佐证材料并标记响应参数对应位置
3 | 结构与材质 | 抗震设计适应转运需求，箱体采用透明高强度PC材质，耐腐蚀且易清洁 |  |  | 需提交技术佐证材料并标记响应参数对应位置
4 | 智能监测与报警 | 光照强度不足、温度过高、断电等，自动报警 |  |  | 需提交技术佐证材料并标记响应参数对应位置
5 | 数据回顾 | ≥150小时趋势图/趋势表回顾，方便临床跟踪/回顾 |  |  | 需提交技术佐证材料并标记响应参数对应位置
6 | 床垫推拉功能 | 床垫可前后推拉，方便操作 |  |  | 需提交技术佐证材料并标记响应参数对应位置
7 | 箱内噪音控制 | 噪音≤45dB |  |  | 需提交技术佐证材料并标记响应参数对应位置
8 | 自动风帘功能 | 具有自动风帘功能：确保箱内暖空气在箱门开放状态下不易散出，维持暖箱内微环境的热量平衡 |  |  | 需提交技术佐证材料并标记响应参数对应位置
9 | 计时功能 | 可设置正计时、倒计时，具有记录LED总工作时间功能 |  |  | 需提交技术佐证材料并标记响应参数对应位置
10 | 数据接口 | 具有USB接口，便于数据导出和系统升级用。 |  |  | 需提交技术佐证材料并标记响应参数对应位置
序号 | 配置清单（单台） |  | 供应商响应参数 （请填写产品实际参数） | 响应程度 | 备注
1 | 硬件：蓝光灯模块、婴儿床、控制面板、温控系统、电源模块 各1件
2 | 配件：备用灯管 2-5条
序号 | 商务要求 |  | 供应商响应参数 （请填写产品实际参数） | 响应程度 | 备注
1 | 保修期：≥4年
2 | 交货期：30天

## 2-7配置清单【辐射抢救台】
【辐射抢救台】产品配置清单
产品名称： | 0
序号 | 名称 | 品牌 | 型号规格 | 产地 | 数量 | 单位 | 单价 （万元） | 总价 （万元）
1 | [7 empty] | 0
2 | [7 empty] | 0
3 | [7 empty] | 0
4 | [7 empty] | 0
5 | [7 empty] | 0
6 | [7 empty] | 0
7 | [7 empty] | 0
8 | [7 empty] | 0
9 | [7 empty] | 0
10 | [7 empty] | 0
报名供应商名称（加盖公章）：

## 3-7后续采购情况【辐射抢救台】
【辐射抢救台】后续采购情况
产品名称： | 0 | 报价产品品牌： | 0 |  | 报价产品型号： | 0
表1 可选配置、易损件
序号 | 名称 | 品牌 | 型号 | 配置规格 | 数量 | 单位 | 单价（元）
备注
注：如无需备品备件，在备注处说明：无备品备件内容。
表2 零配件、消耗品报价明清单
序号 | 货物名称 | 规格及型号 | 原产地 | 品牌 | 数量 | 折扣后单价（元）
表3 保修期后的保修费用
保修期满后每年费用 |  | 金额或比例 | 备注
第1年
第2年
第3年
备注： 1.供应商对提供的产品在保修期满后，每增加一年的保修服务，所需费用进行填写。 2.填写内容可以是具体金额或以原设备采购合同总价为基准，填写比例（如3%等）。
报名供应商名称（加盖公章）：

## 4-7参数要求响应情况【辐射抢救台】
【辐射抢救台】参数要求响应情况
报名供应商名称（加盖公章）：
产品名称： | 0
品牌： | 0
型号： | 0
序号 | 需求参数要求 |  | 供应商响应参数 （请填写产品实际参数） | 响应程度 | 备注
1 | 温度控制 | 支持预热、手控、肤温三模式，肤温控制范围28-38度，精度≤0.5度，床面温度均匀，差异≤2度，具备超温保护 |  |  | 需提交技术佐证材料并标记响应参数对应位置
2 | 安全与报警系统 | 断电、超温、传感器脱落、温度偏差等声光报警。肤温探头脱落自动切换至恒温模式 |  |  | 需提交技术佐证材料并标记响应参数对应位置
3 | 操作便携性 | 内置气泡水平仪，便于确定床体是否水平； |  |  | 需提交技术佐证材料并标记响应参数对应位置
4 | 操作便携性 | 婴儿床下内置X线托盘，可直接进行X线拍片 |  |  | 需提交技术佐证材料并标记响应参数对应位置
5 | 结构与操作设计 | 床体材质：ABS或透明亚克力挡板，可拆卸/翻转。 |  |  | 需提交技术佐证材料并标记响应参数对应位置
6 | 手动模式 | 手动模式：加热功率显示范围：0～100%，分辨率为5%，20档可调。 |  |  | 需提交技术佐证材料并标记响应参数对应位置
7 | 显示方式 | 设置温度、皮肤温度、加热功率LED分屏显示。 |  |  | 需提交技术佐证材料并标记响应参数对应位置
8 | 配置 | 配置储物盆，便于医护人员放置必备物品 |  |  | 需提交技术佐证材料并标记响应参数对应位置
9 | 配置 | 配置输液杆、托盘 |  |  | 需提交技术佐证材料并标记响应参数对应位置
10 | 计时器功能 | 具有APGAR计时器功能，并提供声音提示。 |  |  | 需提交技术佐证材料并标记响应参数对应位置
序号 | 配置清单（单台） |  | 供应商响应参数 （请填写产品实际参数） | 响应程度 | 备注
1 | 硬件：主机、婴儿床、传感器、辐射加热模块、输液架/托盘、电源系统 各1件
2 | 选配：适配心电监护仪、血氧仪等外接设备 各1件
序号 | 商务要求 |  | 供应商响应参数 （请填写产品实际参数） | 响应程度 | 备注
1 | 保修期：≥4年
2 | 交货期：30天