## 天河院区维保服务服务报价表
天河院区碧丽牌直饮水机维保服务报价表
设备配置清单
序号 | 名称 | 数量 | 单位 | 规格型号 | 备注
1 | 直 饮 水 设 备 | 59 | 台 | JO-LY | 门诊楼、医技楼、行政楼用机 1.水箱容量:15L 2.额定功率:1KW 3.额定电压:220V 50Hz 4.机身尺寸:长390mm,宽365mm,高1350mm 5.接水高度 :240mm 6.加热方式:步进式加热 7.内胆及涉水管路、部件采用食品级304不锈钢制作,不含任何对人体有害的重金属残留物。 8.外壳防护等级为 IP44。 9.出水方式:开水和直饮水,带童锁装置 10.供水量:开水 15L/小时,直饮水 40/小时 11.过滤方式:反渗透五级过滤。
2 | 直 饮 水 设 备 | 17 | 台 | J0-K30G-R0 | 住院楼病房、急诊留观区用机 1.水箱容量：30L 2,额定 率:3KW 3.额定电压:220 V5OHz 4.机身尺寸:长530mm,宽440mm,高1530mm 5.接水高度:320mm 6,加热方式:步进式加热 7.水箱外壳材质:黑钛无指纹不锈钢 8.内胆及涉水管路、部件采用食品级304不锈钢制作,不含任何对人体有害的重金属残留物。 9.外壳防护等级为IP44。 10.出水方式:开水+直饮水、带童锁装置 11.供水量:开水40L/小时,直饮水70L/小时 12.过滤方式:反渗透五级过滤。
设备配套消耗材料报价单
① (门诊楼、医技楼、行政楼用机) 规格型号:JO-LY
产品注册名称(中文) |  |  | 规格 型号 |  | 计量单位 | 单价（元） | 备注
第一级过滤 (PP棉 ) |  |  | PP棉碳棒 复合滤芯 PC33-L |  | 支
第二级过滤 (活性炭) |  |  |  |  | 支
第三级过滤 (活性炭) |  |  | PP棉碳棒 复合滤芯 PC33—L中 的PP过滤 |  | 支
第四级过滤 (反渗透膜 ) |  |  | 反渗透膜 滤芯M200D |  | 支
第五级过滤 (后置活性炭） |  |  | PP棉碳棒 复合滤芯 PC33—L中 的活性炭过滤 |  | 支
总价
② (住院楼病房、急诊留观区用机) 规格型号:JO-KBOG-RO
产品注册名称(中文) |  |  | 规格 型号 |  | 计量单位 | 单价（元） | 备注
第一级过滤 (PP棉 ) |  |  | PP棉 滤芯 PP95 |  | 支
第二级过滤 (PP棉) |  |  | PP棉碳棒 复合滤芯CP95 |  | 支
第三级过滤 (活性炭) |  |  |  |  | 支
第四级过滤 (反渗透膜 ) |  |  | 反渗透膜 滤芯400G |  | 支
第五级过滤 (活性炭） |  |  | 活性炭滤芯 T95KD |  | 支
总价
设备主要维修配件报价单
① (门诊楼、医技楼、行政楼用机) 规格型号:JO-LY
配件名称 |  |  | 规格 型号 |  | 计量单位 | 单价（元） | 备注
电热器 |  |  |  |  | 个
发热器 |  |  |  |  | 个
进水电磁阀 |  |  |  |  | 个
出水电磁阀（开水用） |  |  |  |  | 个
出水电磁阀（纯水用） |  |  |  |  | 个
开关电源（24V/3A） |  |  |  |  | 个
温控器 |  |  |  |  | 个
总价
② (住院楼病房、急诊留观区用机) 规格型号:JO-KBOG-RO
配件名称 |  |  | 规格 型号 |  | 计量单位 | 单价（元） | 备注
电热器 |  |  |  |  | 个
发热器（3KW） |  |  |  |  | 个
进水电磁阀 |  |  |  |  | 个
出水电磁阀（开水用） |  |  |  |  | 个
出水电磁阀（纯水用） |  |  |  |  | 个
开关电源（24V/3A） |  |  |  |  | 个
温控器 |  |  |  |  | 个
总价
供应商法定代表人（或法定代表人授权代表）签字：
报价单位（加盖公章）：
日期：

## 同德院区直饮水机改装五级反渗透过滤系统及维保服务表
同德院区水之园直饮水机改装及维保服务报价表
设备配置清单
序号 | 名称 | 数量 | 单位 | 规格型号 | 备注
1 | 水之园 温开饮水机 | 6 | 台 | SY-2KA | 额定电压：220V` 额定频率：50Hz 额定电流:9.1A 额定功率:2KW 水胆容量:18L 额定压力:0 6MPa 防水等级:IPX4 适用水质:市政自来水 防触电类别:I类
维保费用（全包模式，包含滤芯、通信流量、设备维修等使用过程中所有费用）
年份 | 费用 | 单位 | 预计数量 | 单价（元） | 总价（元） | 备注
第一年 | 维保费用 | 台
第二年 | 维保费用 | 台
两年维保费用合计
总计（1+2）
五级反渗透过滤系统报价单
产品注册名称(中文) |  |  | 规格 型号 |  | 计量单位 | 单价（元） | 备注
第一级过滤 (PP棉 ) |  |  | PP棉碳棒 复合滤芯
第二级过滤 (活性炭)
第三级过滤 (活性炭) |  |  | PP棉碳棒 复合滤芯
第四级过滤 (反渗透膜 ) |  |  | 反渗透膜 滤芯
第五级过滤 (后置活性炭） |  |  | 活性炭过滤
总价
说明： 1、以上单价包含安装、运输、税费等项目过程产生的所有费用。 2、提供直饮水机各级滤芯的更换周期表。
供应商法定代表人（或法定代表人授权代表）签字：
报价单位（加盖公章）：
日期：

## 同德院区直饮水机配件报价表
同德院区直饮水机配件报价表
序号 | 品名 | 规格 | 单位 | 数量 | 单价
1 | 水龙头上盖 | 4分 | 个 | 1
2 | 水龙头(整套) | 4分 | 套 | 1
3 | 发热管 | 2KW | 个 | 1
4 | 发热管 | 3KW | 个 | 1
5 | 发热管 | 6KW | 个 | 1
6 | 发热管 | 9KW | 个 | 1
7 | 阀芯 | 4分 | 个 | 1
8 | 温控 | 12V | 个 | 1
9 | 水位探针 |  | 个 | 1
10 | 大数码显示屏 |  | 个 | 1
11 | 小数码显示屏 |  | 个 | 1
12 | 主板 |  | 个 | 1
13 | 交流接触器 | 220V | 个 | 1
14 | 继电器 | 220V | 个 | 1
15 | 电源变压器 | 24V | 个 | 1
16 | 调温阀 | 4分 | 个 | 1
17 | 单向阀 | 4分 | 个 | 1
18 | 泄压阀 | 4分 | 个 | 1
19 | 球阀 | 4分 | 个 | 1
20 | 进水管 | 3分 | 个 | 1
21 | 排水管 | 1寸 | 个 | 1
22 | 增压泵 | 100加仑 | 个 | 1
23 | 增压泵电源 | 24V | 个 | 1
24 | 低压开关 | 220V | 个 | 1
25 | 高压开关 | 220V | 个 | 1
26 | 控制电路主板 | U-1914 | 块 | 1
27 | 显示电路主板 | U-850 | 块 | 1
28 | 温控器 | T-27 | 个 | 1
29 | 进水电磁阀 | 16-03A | 个 | 1
30 | 出水电磁阀 | E-2165 | 个 | 1
31 | 控制面板 | P-749 | 个 | 1
32 | 夕胶管 | U-255 | 条 | 1
33 | 按钮板 | U-367 | 块 | 1
34 | 热缸 | U-350 | 个 | 1
35 | 999出水龙头 | U-467 | 个 | 1
36 | 出水龙头 | 313 | 个 | 1
37 | 发热管 | E-81 | 条 | 1
38 | 水位器 | U-885 | 个 | 1
39 | 温热缸温度探测器 | 313系列 | 个 | 1
40 | 热缸热敏控制器 | 313系列 | 个 | 1
41 | 过滤器 | 10寸 | 个 | 1
42 | 接水盒(不陪网) | 313 | 个 | 1
43 | 废水笔 | 500 | 个 | 1
44 | 313/999显示板 变压器 | 12V | 个 | 1
45 | 移机安装 |  | 项 | 1
46 | 热缸 | 1.5L | 个 | 1
备注：根据实际更换配件计费
供应商法定代表人（或法定代表人授权代表）签字：
报价单位（加盖公章）：
日期：

## 珠玑院区饮水机维保服务报价表
珠玑院区饮水机维保服务报价表
设备配置清单
序号 | 名称 | 数量 | 单位 | 规格型号 | 备注
1 | 浩泽碧丽 净水器 | 11 | 台 | J0-2Q6 | 住院楼用机 热胆容量13 升 开水容量:20 升/小时 温开水: 80 升 功率：2KW 电源：220V 尺寸：55×41×148CM 龙头形式：一开一温 箱体材质：304 不锈钢 过滤技术：活性炭 滤芯排序：PP+T 杀菌技术：煮开杀菌 出水方式：触摸按压式 管路材质：食品级PE管材及食品级不锈钢波纹管
2 | 浩泽碧丽 净水器 | 1 | 台 | J0-306 | 住院楼用机 热胆容量：26升 开水容量:30 升/小时 温开水: 150 升 功率：3KW 龙头形式：一开两温 箱体材质：304不锈钢 过滤技术：活性炭 滤芯排序：PP+T 杀菌技术：煮开杀菌 出水方式：触摸按压式 尺寸：83×41×148 CM 电源：220V 管路材质：食品级 PE管材及食品级不锈钢波纹管
3 | 水之园 节能 饮水机 | 13 | 台 | SY-2KA (触摸款) | 门诊楼用机 功率:2KW电源:220V 50Hz 水胆容量:18L 供水量:开水 20L/H 温开水80L/H 过滤:二级过滤(PPF+UDF)水质净化有效祛除水中悬浮物、细菌和重金属离子，水质口感甘甜; 温度显示:数码显示 出水方式:一开一温(温开水通过热交换器温:100%凉白开) 外形尺寸:550*400*1435mm
4 | 碧昱饮水设备 | 2 | 台 | BY-2E | 额定电压：220V` 额定频率：50Hz 额定电流:9.1A 额定功率:2KW 水胆容量:18L 适用压力:100-400kPa 防水等级:IP44 适用水质:市政自来水 防触电类别:I类
设备主要维修配件报价单
① 门诊楼用机（水之园） 规格型号:SY-2KA(触摸款)
配件名称 |  |  | 规格 型号 |  | 计量单位 | 单价（元） | 备注
接触器 |  |  |  |  | 个
发热管 |  |  |  |  | 个
进水电磁阀 |  |  |  |  | 个
二级滤芯 |  |  |  |  | 个
智能温度表 |  |  |  |  | 个
泄压阀 |  |  |  |  | 个
温控器 |  |  |  |  | 个
总价
② 住院楼病房 规格型号:J0-2Q6、J0-306
配件名称 |  |  | 规格 型号 |  | 计量单位 | 单价（元） | 备注
电热器 |  |  |  |  | 个
电路板 |  |  |  |  | 个
电磁阀 |  |  |  |  | 个
发热管 |  |  |  |  | 个
接触器 |  |  |  |  | 个
龙头 |  |  |  |  | 个
温控器 |  |  |  |  | 个
温控器A |  |  |  |  | 个
温控器B |  |  |  |  | 个
热交换器总成 |  |  |  |  | 个
安全阀 |  |  |  |  | 个
泄压阀 |  |  |  |  | 个
变压器 |  |  |  |  | 个
开水电磁阀 |  |  |  |  | 个
触摸开关 |  |  |  |  | 个
总价
说明： 1、以上单价包含安装、运输、税费等项目过程产生的所有费用。 2、提供直饮水机各级滤芯的更换周期表。 3.根据实际更换配件计费。
供应商法定代表人（或法定代表人授权代表）签字：
报价单位（加盖公章）：
日期：