## 1-报价单
报价单
序号 | 产品名称 | 品牌 | 规格型号 | 产地 | 注册证号 | 数量 | 单价 （万元） | 总价 （万元） | 制造商名称 | 制造商规模 | 制造商联系方式 | 设备使用年限 | 质保年限 | 质保期内是否整机全保
1 | [7 empty] | 0
2 | [7 empty] | 0
3 | [7 empty] | 0
4 | [7 empty] | 0
5 | [7 empty] | 0
6 | [7 empty] | 0
7 | [7 empty] | 0
注： 1、本次报价为设备含税价格包括了货物从出厂到保修期内维修维护以及运输、税费等一切费用。 2、本次供应商的调研响应报价不代表最终投标价格。
报名供应商名称（加盖公章）： | [7 empty] | 是否中小企业： |  |  |  | 联系方式：

## 2-1 （儿童有创呼吸机）配置清单
（儿童有创呼吸机）产品配置清单
产品名称： | 0
序号 | 名称 | 品牌 | 型号规格 | 产地 | 数量 | 单位 | 单价 （万元） | 总价 （万元）
1 | [7 empty] | 0
2 | [7 empty] | 0
3 | [7 empty] | 0
4 | [7 empty] | 0
5 | [7 empty] | 0
6 | [7 empty] | 0
7 | [7 empty] | 0
8 | [7 empty] | 0
9 | [7 empty] | 0
10 | [7 empty] | 0
报名供应商名称（加盖公章）：

## 3-1（儿童有创呼吸机）后续采购情况
（儿童有创呼吸机）后续采购情况
产品名称： | 0 | 报价产品品牌： | 0 |  | 报价产品型号： | 0
表1 可选配置、易损件
序号 | 名称 | 品牌 | 型号 | 配置规格 | 数量 | 单位 | 单价（元）
备注
注：如无需备品备件，在备注处说明：无备品备件内容。
表2 零配件、消耗品报价明清单
序号 | 货物名称 | 规格及型号 | 原产地 | 品牌 | 数量 | 折扣后单价（元）
表3 保修期后的保修费用
保修期满后每年费用 |  | 金额或比例 | 备注
第1年
第2年
第3年
备注： 1.供应商对提供的产品在保修期满后，每增加一年的保修服务，所需费用进行填写。 2.填写内容可以是具体金额或以原设备采购合同总价为基准，填写比例（如3%等）。
报名供应商名称（加盖公章）：

## 4-1（儿童有创呼吸机）参数要求响应情况
（儿童有创呼吸机）参数要求响应情况
报名供应商名称（加盖公章）：
产品名称： | 0
品牌： | 0
型号： | 0
序号 | 需求参数要求 |  | 供应商响应参数 （请填写产品实际参数） | 响应程度 | 备注
1 | 适用人群 | 需支持早产儿（体重≥500g）至30kg以下儿童，兼容新生儿及婴幼儿专用模式（以上内容需提供注册证证明或产品彩页或检测报告） |  |  | 需提交技术佐证材料并标记响应参数对应位置
2 | 屏幕 | 一体化彩色触摸屏幕，具有中文界面，及报警事项中文记录
3 | 控制原理 | 压力控制通气、配合容量限制(防止肺过度膨胀)和容量保障（防止通气不足），根据病情实施两种肺保护性通气方案
4 | 触发方式 | 采用流量触发、容量触发、触发水平自动调节，即根据病人自主呼吸情况，自动调整触发水平的门限数值，提高人机协调水平 |  |  | 需提交技术佐证材料并标记响应参数对应位置
5 | 流量传感器 | 近端流量传感器，传感器的分辨率0.1mL,常频最小潮气量1mL
6 | 呼吸环比较功能 | 存储的呼吸环和当前呼吸环，在同一坐标系中直接比对，便于对通气效果评估。
7 | 通气模式 | IPPV、SIPPV、SIMV、SIMV+PSV、PSV、CPAP+窒息后备通气，以及手动通气、手动增氧（氧冲洗）等通气模式； |  |  | 需提交技术佐证材料并标记响应参数对应位置
8 | 无创通气模式 | NCPAP、双水平CPAP；降低呼吸做功，提高病人耐受性；
9 | 自动泄露补偿功能 | 具有自动泄露补偿功能，当鼻塞或者鼻罩出现漏气时，通过泄漏补偿确保病人端压力稳定，保证通气治疗效果并防止鼻中隔压迫性损伤；
10 | 高频振荡方式 | 喇叭胶膜式，振荡荡腔内有效容积大于300mL；振荡气流须经湿化后在送往病人端，避免因鼓膜内潮湿滋生微生物造成交叉感染
11 | 双向气流 | 具有主动吸气和主动呼气的双向气流，利于呼出肺内潴留的CO2；
12 | 高频震荡通气 | 具有高频通气容量保证（VG）功能，可根据肺顺应性变化自动调整振幅，防止过度通气而造成肺损伤和脑损伤；
13 | 持续基础气流和可调节的震荡偏流 | 具有持续基础气流和可调节的震荡偏流，呼吸比可在1:1、1:2、1:3之间调节，必须有高频通气的潮气量监测，监测二氧化碳弥散系数DCO2；
14 | 压力监测 | PIP峰压、 PEEP、 Pmean（平均气道压）、PHFO（震荡压） |  |  | 需提交技术佐证材料并标记响应参数对应位置
15 | 容量监测 | MV（分钟通气量）, VTe（呼出潮气量），Vleak（漏气量），Vo（震荡潮气量）, |  |  | 需提交技术佐证材料并标记响应参数对应位置
16 | 其它监测 | 呼吸频率，呼吸比，氧浓度，气道阻力，肺顺应性，肺过度膨胀指数C20/C； |  |  | 需提交技术佐证材料并标记响应参数对应位置
17 | 波形显示 | 同屏显示三种波形；P(t)：压力时间波形、V(t)：流速时间波形、V(t)：容量时间波形
18 | 呼吸环 | 同屏显示二种呼吸环图及选择的一种波形； V(P)：容量压力环；V(V)：流速容量环
19 | 记录信息 | 各种参数、波形图、趋势图最低记录5天、、记录病人姓名、病例号、床位号、入院日期、等信息；
20 | 报警 | 报警方式：光闪烁，报警音和文字信息显示；具备自动报警界限调整 |  |  | 需提交技术佐证材料并标记响应参数对应位置
序号 | 配置清单（单台） |  | 供应商响应参数 （请填写产品实际参数） | 响应程度 | 备注
1 | 高频呼吸机主机 (含无创模块) | 1台
2 | 重复流量传感器 | 1个
3 | 一次性流量传感器 | 1个
4 | 模肺 | 1个
5 | 呼气阀瓣膜 | 2个
6 | 高压空气管 | 1个
7 | 高压氧气管 | 1个
8 | 无创双水平无创回路 | 2个
9 | 无创发生器（含鼻塞） | 5个
10 | 帽子（大、中、小、） | 5个
11 | 湿化器 | 1台
12 | 氧气传感器 | 1个
13 | 带加热线呼吸管路 | 5个
14 | 重复使用呼吸管路 | 5个
15 | 细菌过滤器 | 20个
16 | 重复无创管路 | 1个
序号 | 商务要求 |  | 供应商响应参数 （请填写产品实际参数） | 响应程度 | 备注
1 | 保修期：5年
2 | 交货期：30天

## 2-2 （无创呼吸机1）配置清单
（无创呼吸机1）产品配置清单
产品名称： | 0
序号 | 名称 | 品牌 | 型号规格 | 产地 | 数量 | 单位 | 单价 （万元） | 总价 （万元）
1 | [7 empty] | 0
2 | [7 empty] | 0
3 | [7 empty] | 0
4 | [7 empty] | 0
5 | [7 empty] | 0
6 | [7 empty] | 0
7 | [7 empty] | 0
8 | [7 empty] | 0
9 | [7 empty] | 0
10 | [7 empty] | 0
报名供应商名称（加盖公章）：

## 3-2（无创呼吸机1）后续采购情况
（无创呼吸机1）后续采购情况
产品名称： | 0 | 报价产品品牌： | 0 |  | 报价产品型号： | 0
表1 可选配置、易损件
序号 | 名称 | 品牌 | 型号 | 配置规格 | 数量 | 单位 | 单价（元）
备注
注：如无需备品备件，在备注处说明：无备品备件内容。
表2 零配件、消耗品报价明清单
序号 | 货物名称 | 规格及型号 | 原产地 | 品牌 | 数量 | 折扣后单价（元）
表3 保修期后的保修费用
保修期满后每年费用 |  | 金额或比例 | 备注
第1年
第2年
第3年
备注： 1.供应商对提供的产品在保修期满后，每增加一年的保修服务，所需费用进行填写。 2.填写内容可以是具体金额或以原设备采购合同总价为基准，填写比例（如3%等）。
报名供应商名称（加盖公章）：

## 4-2（无创呼吸机1）参数要求响应情况
（无创呼吸机1）参数要求响应情况
报名供应商名称（加盖公章）：
产品名称： | 0
品牌： | 0
型号： | 0
序号 | 需求参数要求 |  | 供应商响应参数 （请填写产品实际参数） | 响应程度 | 备注
一 | 基本要求
1 | 适用范围 | 适用于成人、儿童的无创通气
2 | 内置锂电池 | 最大使用时长12小时 |  |  | 需提交技术佐证材料并标记响应参数对应位置
3 | 显示屏尺寸 | 采用≤10.4英寸彩色触摸控制屏，小巧方便置于两病床之间，不占据空间。分辨率1024*768。 |  |  | 需提交技术佐证材料并标记响应参数对应位置
4 | 主机重量 | ≤5.5kg（包含电池）,方便转运及移动。 |  |  | 需提交技术佐证材料并标记响应参数对应位置
5 | 通气模式 | S/T 自主/控制通气模式和CPAP持续气道正压通气模式。
6 | 高流量氧疗功能 | HFNC高流量氧疗模式，具有sPEEP呼末正压支持功能。 |  |  | 需提交技术佐证材料并标记响应参数对应位置
7 | 雾化功能 | 机身自带雾化接口，具有雾化功能。 |  |  | 需提交技术佐证材料并标记响应参数对应位置
8 | 波形显示 | 具有压力时间，流速时间，容量时间或呼ETCO2时间四个波形同屏显示（不同颜色区分自主与机控），波形可冻结分析。
9 | 动态肺显示 | 动态肺显示（具有动态肺触发提示功能，不同颜色的肺视图区分自主吸气与控制吸气；通过S或者T提示自主吸气与机控吸气）。
二 | 设置参数
10 | 呼吸频率 | 1-60次/min
11 | IPAP压力 | 4-40cmH2O
12 | EPAP压力 | 4-25cmH2O
13 | 氧浓度 | 21%-100% |  |  | 需提交技术佐证材料并标记响应参数对应位置
14 | 吸气触发灵敏度 | 关闭，AUTO，1-3 档（1档：2.5 L/min；2档：4 L/min；3档：7L/min）
15 | 呼气触发灵敏度 | 关闭，AUTO，1-3 档（1档：50%；2档：35%；3档：15%）
16 | HFNC高流量氧疗吸气流量 | 2-80L/min，具有氧疗实时计时功能（计时单位：秒）。
17 | HFNC sPEEP | 关闭，1-8cmH2O |  |  | 需提交技术佐证材料并标记响应参数对应位置
三 | 监测参数 | 潮气量：20～3000mL 分钟通气量：0 ～ 99L/min 峰值压力：0～60 cmH2O 总呼吸频率：1～90bpm 氧浓度：21～100 Vol%
四 | 报警要求 | 智能化分级报警、声光报警，文字提示报警。
五 | 其他功能 | 具备常用通气处方：5 种处方，方便快速上机。 |  |  | 需提交技术佐证材料并标记响应参数对应位置
序号 | 配置清单（单台） |  | 供应商响应参数 （请填写产品实际参数） | 响应程度 | 备注
1 | 主机 | 1台
2 | 台车 | 1台
3 | 病人管路 | 1套
4 | 面罩 | 1个
5 | 湿化器 | 1个
6 | 湿化罐 | 1个
序号 | 商务要求 |  | 供应商响应参数 （请填写产品实际参数） | 响应程度 | 备注
1 | 保修期：3年
2 | 交货期：30天

## 2-3 （转运呼吸机1）配置清单
（转运呼吸机1）产品配置清单
产品名称： | 0
序号 | 名称 | 品牌 | 型号规格 | 产地 | 数量 | 单位 | 单价 （万元） | 总价 （万元）
1 | [7 empty] | 0
2 | [7 empty] | 0
3 | [7 empty] | 0
4 | [7 empty] | 0
5 | [7 empty] | 0
6 | [7 empty] | 0
7 | [7 empty] | 0
8 | [7 empty] | 0
9 | [7 empty] | 0
10 | [7 empty] | 0
报名供应商名称（加盖公章）：

## 3-3（转运呼吸机1）后续采购情况
（转运呼吸机1）后续采购情况
产品名称： | 0 | 报价产品品牌： | 0 |  | 报价产品型号： | 0
表1 可选配置、易损件
序号 | 名称 | 品牌 | 型号 | 配置规格 | 数量 | 单位 | 单价（元）
备注
注：如无需备品备件，在备注处说明：无备品备件内容。
表2 零配件、消耗品报价明清单
序号 | 货物名称 | 规格及型号 | 原产地 | 品牌 | 数量 | 折扣后单价（元）
表3 保修期后的保修费用
保修期满后每年费用 |  | 金额或比例 | 备注
第1年
第2年
第3年
备注： 1.供应商对提供的产品在保修期满后，每增加一年的保修服务，所需费用进行填写。 2.填写内容可以是具体金额或以原设备采购合同总价为基准，填写比例（如3%等）。
报名供应商名称（加盖公章）：

## 4-3（转运呼吸机1）参数要求响应情况
（转运呼吸机1）参数要求响应情况
报名供应商名称（加盖公章）：
产品名称： | 0
品牌： | 0
型号： | 0
序号 | 需求参数要求 |  | 供应商响应参数 （请填写产品实际参数） | 响应程度 | 备注
1 | 适用人群 | 需支持早产儿（体重≥500g）至30kg以下儿童，兼容新生儿、婴幼儿及青少年（以上内容需提供注册证证明或产品彩页或检测报告） |  |  | 需提交技术佐证材料并标记响应参数对应位置
2 | 便携性 | 整机≤5kg，支持手提或固定于转运支架。 |  |  | 需提交技术佐证材料并标记响应参数对应位置
3 | 内置电池 | 配备内置电池，续航≥3小时 。 |  |  | 需提交技术佐证材料并标记响应参数对应位置
4 | 通气方式 | AC、VC、PC、SIMV、CPAP、无创通气NIV功能等，具备窒息后备通气功能 。 |  |  | 需提交技术佐证材料并标记响应参数对应位置
5 | 流速触发和压力触发功能 | 具有流速触发和压力触发功能：压力触发灵敏度：-20cmH2O ~ 0cmH2O流速触发灵敏度：≥1.5~15L/min 。 |  |  | 需提交技术佐证材料并标记响应参数对应位置
6 | 纯氧和空氧混合方式可选 | 具有纯氧和空氧混合方式可选。
7 | 显示 | 可以显示压力和流量波形。
8 | 多种报警显示： | 气道压力上限、气道压力下限、分钟通气量上限、下限报警、持续气道压力高报警、窒息、交流电源断电、电池电量低、气源压力低报警、系统故障报警等。
9 | 氧管与呼吸机气体接入段 | 氧管与呼吸机气体接入段为快速接口。
10 | 专用减压阀，氧管与减压阀连接 | 配备专用减压阀，氧管与减压阀之间为快速接口。
序号 | 配置清单（单台） |  | 供应商响应参数 （请填写产品实际参数） | 响应程度 | 备注
1 | 转运呼吸机 | 1台
2 | 专用减压阀（若有） | 2个
3 | 氧气连接管 | 2条
4 | 流量传感器（若有） | 5套
5 | 重复使用的专用呼吸机回路（若有） | 5条
序号 | 商务要求 |  | 供应商响应参数 （请填写产品实际参数） | 响应程度 | 备注
1 | 保修期：5年
2 | 交货期：30天

## 2-4 （无创呼吸机2）配置清单
（无创呼吸机2）产品配置清单
产品名称： | 0
序号 | 名称 | 品牌 | 型号规格 | 产地 | 数量 | 单位 | 单价 （万元） | 总价 （万元）
1 | [7 empty] | 0
2 | [7 empty] | 0
3 | [7 empty] | 0
4 | [7 empty] | 0
5 | [7 empty] | 0
6 | [7 empty] | 0
7 | [7 empty] | 0
8 | [7 empty] | 0
9 | [7 empty] | 0
10 | [7 empty] | 0
报名供应商名称（加盖公章）：

## 3-4（无创呼吸机2）后续采购情况
（无创呼吸机2）后续采购情况
产品名称： | 0 | 报价产品品牌： | 0 |  | 报价产品型号： | 0
表1 可选配置、易损件
序号 | 名称 | 品牌 | 型号 | 配置规格 | 数量 | 单位 | 单价（元）
备注
注：如无需备品备件，在备注处说明：无备品备件内容。
表2 零配件、消耗品报价明清单
序号 | 货物名称 | 规格及型号 | 原产地 | 品牌 | 数量 | 折扣后单价（元）
表3 保修期后的保修费用
保修期满后每年费用 |  | 金额或比例 | 备注
第1年
第2年
第3年
备注： 1.供应商对提供的产品在保修期满后，每增加一年的保修服务，所需费用进行填写。 2.填写内容可以是具体金额或以原设备采购合同总价为基准，填写比例（如3%等）。
报名供应商名称（加盖公章）：

## 4-4（无创呼吸机2）参数要求响应情况
（无创呼吸机2）参数要求响应情况
报名供应商名称（加盖公章）：
产品名称： | 0
品牌： | 0
型号： | 0
序号 | 需求参数要求 |  | 供应商响应参数 （请填写产品实际参数） | 响应程度 | 备注
一 | 基本要求
1 | 适用范围 | 适用于成人、儿童的无创通气和有创通气
2 | 内置锂电池 | 最大使用时长12小时 |  |  | 需提交技术佐证材料并标记响应参数对应位置
3 | 显示屏尺寸 | 采用≤10.4英寸彩色触摸控制屏，小巧方便置于两病床之间，不占据空间。分辨率1024*768。 |  |  | 需提交技术佐证材料并标记响应参数对应位置
4 | 主机重量 | ≤5.3kg（包含电池）,方便转运及移动。 |  |  | 需提交技术佐证材料并标记响应参数对应位置
5 | 通气模式 | S/T 自主/控制通气模式和CPAP持续气道正压通气模式。
6 | 高流量氧疗功能 | HFNC高流量氧疗模式，具有sPEEP呼末正压支持功能。 |  |  | 需提交技术佐证材料并标记响应参数对应位置
7 | 雾化功能 | 机身自带雾化接口，具有雾化功能。 |  |  | 需提交技术佐证材料并标记响应参数对应位置
8 | 波形显示 | 具有压力时间，流速时间，容量时间或呼ETCO2时间四个波形同屏显示（不同颜色区分自主与机控），波形可冻结分析。
9 | 动态肺显示 | 动态肺显示（具有动态肺触发提示功能，不同颜色的肺视图区分自主吸气与控制吸气；通过S或者T提示自主吸气与机控吸气）。
二 | 设置参数
10 | 呼吸频率 | 1-60次/min
11 | IPAP压力 | 4-40cmH2O
12 | EPAP压力 | 4-25cmH2O
13 | 氧浓度 | 21%-100% |  |  | 需提交技术佐证材料并标记响应参数对应位置
14 | 吸气触发灵敏度 | 关闭，AUTO，1-3 档（1档：2.5 L/min；2档：4 L/min；3档：7L/min）
15 | 呼气触发灵敏度 | 关闭，AUTO，1-3 档（1档：50%；2档：35%；3档：15%）
16 | HFNC高流量氧疗吸气流量 | 2-80L/min，具有氧疗实时计时功能（计时单位：秒）。
17 | HFNC sPEEP | 关闭，1-8cmH2O |  |  | 需提交技术佐证材料并标记响应参数对应位置
三 | 监测参数 | 潮气量：20～3000mL 分钟通气量：0 ～ 99L/min 峰值压力：0～60 cmH2O 总呼吸频率：1～90bpm 氧浓度：21～100 Vol%
四 | 报警要求 | 智能化分级报警、声光报警，文字提示报警。
五 | 其他功能 | 具备常用通气处方：5 种处方，方便快速上机。 |  |  | 需提交技术佐证材料并标记响应参数对应位置
序号 | 配置清单（单台） |  | 供应商响应参数 （请填写产品实际参数） | 响应程度 | 备注
1 | 主机 | 1台
2 | 台车 | 1台
3 | 病人管路 | 1套
4 | 面罩 | 1个
5 | 湿化器 | 1个
6 | 湿化罐 | 1个
序号 | 商务要求 |  | 供应商响应参数 （请填写产品实际参数） | 响应程度 | 备注
1 | 保修期：3年
2 | 交货期：30天

## 2-5（呼吸机1）配置清单
（呼吸机1）产品配置清单
产品名称： | 0
序号 | 名称 | 品牌 | 型号规格 | 产地 | 数量 | 单位 | 单价 （万元） | 总价 （万元）
1 | [7 empty] | 0
2 | [7 empty] | 0
3 | [7 empty] | 0
4 | [7 empty] | 0
5 | [7 empty] | 0
6 | [7 empty] | 0
7 | [7 empty] | 0
8 | [7 empty] | 0
9 | [7 empty] | 0
10 | [7 empty] | 0
报名供应商名称（加盖公章）：

## 3-5（呼吸机1）后续采购情况
（呼吸机1）后续采购情况
产品名称： | 0 | 报价产品品牌： | 0 |  | 报价产品型号： | 0
表1 可选配置、易损件
序号 | 名称 | 品牌 | 型号 | 配置规格 | 数量 | 单位 | 单价（元）
备注
注：如无需备品备件，在备注处说明：无备品备件内容。
表2 零配件、消耗品报价明清单
序号 | 货物名称 | 规格及型号 | 原产地 | 品牌 | 数量 | 折扣后单价（元）
表3 保修期后的保修费用
保修期满后每年费用 |  | 金额或比例 | 备注
第1年
第2年
第3年
备注： 1.供应商对提供的产品在保修期满后，每增加一年的保修服务，所需费用进行填写。 2.填写内容可以是具体金额或以原设备采购合同总价为基准，填写比例（如3%等）。
报名供应商名称（加盖公章）：

## 4-5（呼吸机1）参数要求响应情况
（呼吸机1）参数要求响应情况
报名供应商名称（加盖公章）：
产品名称： | 0
品牌： | 0
型号： | 0
序号 | 需求参数要求 |  | 供应商响应参数 （请填写产品实际参数） | 响应程度 | 备注
1 | 基本功能 | 用于成人、小儿和婴幼儿进行通气辅助及呼吸支持的呼吸机. |  |  | 需提交技术佐证材料并标记响应参数对应位置
2 | 通气模式 | 压力调节容量控制通气（如AUTOFLOW或PRVC等）、压力调节容量控制-同步间歇指令通气模式（PRVC-SIMV）；双水平气道正压通气模式（如BIPAP或DuoLevel或BiLevel）、气道压力释放通气APRV；自适应分钟通气AMV（或自适应支持通气ASV等以Otis公式患者最小呼吸做功为通气目标的智能通气模式），心肺复苏通气模式（如CPRV，CPRmode等） |  |  | 需提交技术佐证材料并标记响应参数对应位置
3 | 智能化技术 | 呼吸同步技术（如IntelliCycle，IntelliSync+），自动调节吸气触发灵敏度和呼气触发灵敏度，自动调节压力上升时间，提高人机同步性和舒适度，减少手动调节参数。 |  |  | 需提交技术佐证材料并标记响应参数对应位置
4 | 功能模式 | 具备高流速氧疗功能，氧疗流速（≥80L/min）和氧浓度可调，并具有氧疗计时功能。 |  |  | 需提交技术佐证材料并标记响应参数对应位置
5 | 安全性能 | 吸气安全阀组件可拆卸，并能高温高压蒸汽消毒（134℃），以防止交叉感染。
6 | 连接功能 | 具备VGA视频扩展接口、RS232接口、网络接口、USB接口、护士呼叫。
7 | 参数范围 | 吸气时间：0.1—10s；压力触发灵敏度：-20— - 0.5cmH2O，或 OFF；流速触发灵敏度：0.5—20L/ min，或 OFF；呼气触发灵敏度：Auto, 1—85%；呼气触发灵敏度：Auto, 1—85%
序号 | 配置清单（单台） |  | 供应商响应参数 （请填写产品实际参数） | 响应程度 | 备注
1 | 主机 | 1台
2 | 三芯电源线 | 1根
3 | 氧气软管（配接头）3M | 1根
4 | 模拟肺 | 1个
5 | 湿化器 | 1个
6 | 支撑臂 | 1个
7 | NIV面罩 | 1个
8 | 氧疗鼻塞导管 | 1个
9 | 台车 | 1个
序号 | 商务要求 |  | 供应商响应参数 （请填写产品实际参数） | 响应程度 | 备注
1 | 保修期：2年
2 | 交货期：30天

## 2-6 （转运呼吸机2）配置清单
（转运呼吸机2）产品配置清单
产品名称： | 0
序号 | 名称 | 品牌 | 型号规格 | 产地 | 数量 | 单位 | 单价 （万元） | 总价 （万元）
1 | [7 empty] | 0
2 | [7 empty] | 0
3 | [7 empty] | 0
4 | [7 empty] | 0
5 | [7 empty] | 0
6 | [7 empty] | 0
7 | [7 empty] | 0
8 | [7 empty] | 0
9 | [7 empty] | 0
10 | [7 empty] | 0
报名供应商名称（加盖公章）：

## 3-6（转运呼吸机2）后续采购情况
（转运呼吸机2）后续采购情况
产品名称： | 0 | 报价产品品牌： | 0 |  | 报价产品型号： | 0
表1 可选配置、易损件
序号 | 名称 | 品牌 | 型号 | 配置规格 | 数量 | 单位 | 单价（元）
备注
注：如无需备品备件，在备注处说明：无备品备件内容。
表2 零配件、消耗品报价明清单
序号 | 货物名称 | 规格及型号 | 原产地 | 品牌 | 数量 | 折扣后单价（元）
表3 保修期后的保修费用
保修期满后每年费用 |  | 金额或比例 | 备注
第1年
第2年
第3年
备注： 1.供应商对提供的产品在保修期满后，每增加一年的保修服务，所需费用进行填写。 2.填写内容可以是具体金额或以原设备采购合同总价为基准，填写比例（如3%等）。
报名供应商名称（加盖公章）：

## 4-6（转运呼吸机2）参数要求响应情况
（转运呼吸机2）参数要求响应情况
报名供应商名称（加盖公章）：
产品名称： | 0
品牌： | 0
型号： | 0
序号 | 需求参数要求 |  | 供应商响应参数 （请填写产品实际参数） | 响应程度 | 备注
1 | 主要功能 | 适用于对成人、儿童患者进行通气辅助及呼吸支持。 |  |  | 需提交技术佐证材料并标记响应参数对应位置
2 | 显示屏 | ≥5英寸彩色显示屏，具备中英文菜单。
3 | 内置电池 | 配备内置电池，续航≥3小时 。 |  |  | 需提交技术佐证材料并标记响应参数对应位置
4 | 通气方式 | AC、VC、PC、SIMV、CPAP、无创通气NIV功能等，具备窒息后备通气功能 。
5 | 流速触发和压力触发功能 | 具有流速触发和压力触发功能：压力触发灵敏度：-20cmH2O ~ 0cmH2O流速触发灵敏度：≥1.5~15L/min 。
6 | 纯氧和空氧混合方式可选 | 具有纯氧和空氧混合方式可选。 |  |  | 需提交技术佐证材料并标记响应参数对应位置
7 | 显示 | 可以显示压力和流量波形。
8 | 多种报警显示： | 气道压力上限、气道压力下限、分钟通气量上限、下限报警、持续气道压力高报警、窒息、交流电源断电、电池电量低、气源压力低报警、系统故障报警等。
9 | 氧管与呼吸机气体接入段 | 氧管与呼吸机气体接入段为快速接口。
10 | 专用减压阀，氧管与减压阀连接 | 配备专用减压阀，氧管与减压阀之间为快速接口。 |  |  | 需提交技术佐证材料并标记响应参数对应位置
序号 | 配置清单（单台） |  | 供应商响应参数 （请填写产品实际参数） | 响应程度 | 备注
1 | 转运呼吸机 | 1台
2 | 专用减压阀（若有） | 2个
3 | 氧气连接管 | 2条
4 | 流量传感器（若有） | 5套
5 | 重复使用的专用呼吸机回路（若有） | 5条
序号 | 商务要求 |  | 供应商响应参数 （请填写产品实际参数） | 响应程度 | 备注
1 | 保修期：5年
2 | 交货期：60天

## 2-7 （呼吸机2）配置清单
（呼吸机2）产品配置清单
产品名称： | 0
序号 | 名称 | 品牌 | 型号规格 | 产地 | 数量 | 单位 | 单价 （万元） | 总价 （万元）
1 | [7 empty] | 0
2 | [7 empty] | 0
3 | [7 empty] | 0
4 | [7 empty] | 0
5 | [7 empty] | 0
6 | [7 empty] | 0
7 | [7 empty] | 0
8 | [7 empty] | 0
9 | [7 empty] | 0
10 | [7 empty] | 0
报名供应商名称（加盖公章）：

## 3-7（呼吸机2）后续采购情况
（呼吸机2）后续采购情况
产品名称： | 0 | 报价产品品牌： | 0 |  | 报价产品型号： | 0
表1 可选配置、易损件
序号 | 名称 | 品牌 | 型号 | 配置规格 | 数量 | 单位 | 单价（元）
备注
注：如无需备品备件，在备注处说明：无备品备件内容。
表2 零配件、消耗品报价明清单
序号 | 货物名称 | 规格及型号 | 原产地 | 品牌 | 数量 | 折扣后单价（元）
表3 保修期后的保修费用
保修期满后每年费用 |  | 金额或比例 | 备注
第1年
第2年
第3年
备注： 1.供应商对提供的产品在保修期满后，每增加一年的保修服务，所需费用进行填写。 2.填写内容可以是具体金额或以原设备采购合同总价为基准，填写比例（如3%等）。
报名供应商名称（加盖公章）：

## 4-7（呼吸机2）参数要求响应情况
（呼吸机2）参数要求响应情况
报名供应商名称（加盖公章）：
产品名称： | 0
品牌： | 0
型号： | 0
序号 | 需求参数要求 |  | 供应商响应参数 （请填写产品实际参数） | 响应程度 | 备注
1 | 主要功能 | 适用于对成人、儿童以及新生儿患者进行通气辅助及呼吸支持。 |  |  | 需提交技术佐证材料并标记响应参数对应位置
2 | 操作屏 | 屏幕≥15寸，支持可触屏设计，中文操作界面，不同等级声光报警，问题提示及解决指引，内置中文操作指南，可检索模式、参数、报警处理等信息；可隔手套进行操作。
3 | 内置电池 | 断电后，内置电池使用≥60分钟。 |  |  | 需提交技术佐证材料并标记响应参数对应位置
4 | 升级功能 | 可升级雾化功能，提供重复使用的雾化装置。
5 | 呼出气体模块 | 主机配备一体化拆卸的呼出气体模块，符合最新感控 ，每次使用后可进行内外管路彻底消毒（支持高温高压134℃），以防交叉感染。
6 | 通气功能 | 除有创通气外，支持无创通气和高流量氧疗功能，无创通气治疗可用于所有通气模式，包括容控、压控及自主呼吸。 |  |  | 需提交技术佐证材料并标记响应参数对应位置
7 | 管路检测功能 | 具有管路泄露测试功能、泄露补偿及自动泄露调整功能。 |  |  | 需提交技术佐证材料并标记响应参数对应位置
8 | 吸痰功能 | 智能吸痰功能，脱管吸痰时不送气，无报警，接回管路后自动增氧2分钟。
9 | 有创呼吸机模式 | 有创呼吸机模式选择至少包括容量或压力控制下的CMV、AC、SIMV、SIMV+PS模式、CPAP/PSV、PRVC、SIMV(PRVC）+PS、APRV等
10 | 智能视图功能 | 能以图示形式实时显示监测参数，更直观判断。
序号 | 配置清单（单台） |  | 供应商响应参数 （请填写产品实际参数） | 响应程度 | 备注
1 | 主机+屏幕 | 1套
2 | 车架 | 1台
3 | 呼吸机管路支臂 | 1套
4 | 呼出阀（含流量传感器） | 1套
5 | 进气阀（若有） | 2套
6 | 加温加湿器、组件及固定架 | 1套
7 | 专用测试管路（若有） | 1条
8 | 模拟肺 | 1个
9 | 电源线 | 1根
10 | 空气连接管 | 1根
11 | 氧气连接管 | 1根
12 | 重复使用的雾化装置（可连接呼吸机） | 2套
序号 | 商务要求 |  | 供应商响应参数 （请填写产品实际参数） | 响应程度 | 备注
1 | 保修期：5年
2 | 交货期：60天