## E.1.1 工程项目清单汇总表
工程项目清单汇总表
工程名称：同德院区医疗辅助配套用房装饰工程 |  | 标段：广州医科大学附属中医医院同德院区医疗辅助配套用房隔断及装修工程 |  | 第 1 页 共 1 页
序号 | 项目内容 |  | 金 额 （元）
1 | 分部分项工程费
2 | 措施项目费
2.1 | 其中：安全生产措施费
3 | 其他项目费
3.1 | 其中：暂列金额
3.2 | 其中：专业工程暂估价
3.3 | 其中：计日工
3.4 | 其中：总承包服务费
3.5 | 其中：工程优质费
3.6 | 其中：合同中约定的其他项目
4 | 增值税
5 | 工程造价
合计

## E.2.1 分部分项工程项目清单计价表
分部分项工程项目清单计价表
工程名称：同德院区医疗辅助配套用房装饰工程 |  |  |  | 标段：广州医科大学附属中医医院同德院区医疗辅助配套用房隔断及装修工程 |  |  | 第 1 页 共 2 页
序号 | 项目编码 | 项目名称 | 项目特征描述 |  | 计量 单位 | 工程量 |  | 金额（元）
[8 empty] | 综合单价 | 合价
1 | 011102003001 | 块料楼地面 | 1.找平层厚度、材料种类及强度等级:原细石混凝土面层，打磨后找补（修补砂浆），专用界面剂1道 2.结合层厚度、材料种类及强度等级:30mm1:3干硬性砂浆结合层，表面撒水泥粉 3.面层材料品种、规格:600*600*10厚米白色瓷质防滑地砖 4.勾缝材料种类:纯水泥浆擦缝 |  | m2 | 686.07
2 | 011403001001 | 抹灰面油漆 | 1.基层类型:一般抹灰面 2.腻子种类:耐水腻子粉 3.刮腻子遍数:2遍 4.油漆品种、刷漆遍数:防霉无机涂料底漆一遍面漆两遍 |  | m2 | 846.52
3 | 011207002001 | 轻质隔断 | 1.骨架、边框材料种类、规格:轻钢龙骨 2.隔板材料品种、规格:10mm硅酸钙板 双面 3.含岩棉100mm厚（密度：100kg/m³） 4.嵌缝、塞口材料品种:接缝纸带及密封胶 |  | m2 | 422
4 | 010801002001 | 门拆除 | 1.门及门套拆除 2.投标人按门洞面积计价 3.含拆除建筑垃圾搬运及外运弃置 |  | m2 | 2.52
5 | 010401008001 | 零星砌砖 | 1.零星砌砖名称、部位:封堵门洞 2.砖品种、规格、强度等级:灰砂砖 3.砂浆强度等级:M7.5砂浆 4.含门洞修补 |  | m3 | 0.504
6 | 011201001001 | 墙、柱面一般抹灰 | 1.基层类型、部位:砌体表面刷专用界面剂 2.各层厚度、材料种类及强度等级:5厚1:2.5水泥砂浆,10厚1:2.5水泥砂浆打底扫毛 |  | m2 | 5.04
本页小计
分部分项工程项目清单计价表
工程名称：同德院区医疗辅助配套用房装饰工程 |  |  |  | 标段：广州医科大学附属中医医院同德院区医疗辅助配套用房隔断及装修工程 |  |  | 第 2 页 共 2 页
7 | 010801001001 | 木质门 | 1.门洞口尺寸:900×2200mm 2.门类型:带门套成品装饰平开复合木门 3.开启方式:平开 4.五金种类、规格:门锁、合页等五金件 |  | m2 | 19.8
8 | 010802004001 | 钢质防火门 | 1.门洞口尺寸:1000×2200mm 2.防火等级:乙级 3.开启方式:平开 4.框、扇材质:不锈钢304 5.五金种类、规格:闭门器、门锁、合页等五金件 |  | m2 | 17.6
9 | 010802004002 | 钢质防火门 | 1.门洞口尺寸:1500×2200mm 2.防火等级:乙级 3.开启方式:平开 4.框、扇材质:不锈钢304 5.五金种类、规格:闭门器、门锁、合页等五金件 |  | m2 | 9.9
10 | 011105006001 | 金属踢脚线 | 1.304不锈钢踢脚 2.高度：100mm |  | m | 147
本页小计
合 计

## E.3.1 措施项目清单计价表
措施项目清单计价表
工程名称：同德院区医疗辅助配套用房装饰工程 |  | 标段：广州医科大学附属中医医院同德院区医疗辅助配套用房隔断及装修工程 |  |  | 第 1 页 共 1 页
序号 | 项目编码 |  | 项 目 名 称 | 工作内容 |  | 价格 （元） | 备注
1 |  |  | 措施项目
1.1 | 011601006001 |  | 临时设施
1.2 | 011601007001 |  | 文明施工
1.3 | 011601008001 |  | 环境保护
1.4 | 011601009001 |  | 安全生产
1.5 | DNASSG001001 |  | 洞内、地下室内、库内或暗室内(需要照明)进行施工增加费
1.6 | 1.1 |  | 脚手架
1.6.1 | 011601001001 |  | 脚手架
1.7 | 1.16 |  | 成品保护工程
1.7.1 | 011601014001 |  | 已完工程及设备保护
本页小计
合计 | [6 empty] | -
注:措施项目清单费用构成详见本标准表E.3.2，大型机械进出场及安拆费用组成见本标准表E.3.4。

## E.4.1 其他项目清单计价表
其他项目清单计价表
工程名称：同德院区医疗辅助配套用房装饰工程 |  | 标段：广州医科大学附属中医医院同德院区医疗辅助配套用房隔断及装修工程 |  |  |  | 第 1 页 共 1 页
序号 | 项目名称 |  | 暂估（暂定）金额（元） | 结算（确定）金额（元） | 调整金额± （元） |  | 备注
1 | 暂列金额
2 | 专业工程暂估价
3 | 计日工
4 | 总承包服务费
5 | 工程优质费 | [5 empty] | 按分部分项的人工费与施工机具费之和为计算基础 国家级质量奖：12.00%；省级质量奖：7.50%；市级质量奖：4.50%
6 | 合同中约定的其他项目
合 计 | [6 empty] | -

## E.4.2 暂列金额明细表
暂列金额明细表
工程名称：同德院区医疗辅助配套用房装饰工程 |  |  | 标段：广州医科大学附属中医医院同德院区医疗辅助配套用房隔断及装修工程 |  |  | 第 1 页 共 1 页
序号 | 项目名称 | 计算基础 | 费率（%） | 暂定金额 （元） | 确定金额（元） |  | 调整金额± (元) | 备注
1 | 合同价格调整暂列金额
2 | 未确定工程暂列金额
2.1
3 | ZLJE
3.1 | ZLJE
本页小计 |  | - | - |  |  |  |  | -
合 计 |  | - | - |  |  |  |  | -
注：1 本表由招标人填写“暂定金额”总额，采用费率计价方式计算暂定金额的，应分别填写“计算基础”“费率”,并计算填写“暂定金额”;采用总价计价方式计算暂定金额的，可直接填写“暂定金额”； 2 投标人应将上述暂定金额填写并计入投标总价； 3 结算时应按合同约定计算并填写“确定金额”；

## E.5.1 增值税计价表
增值税计价表
工程名称：同德院区医疗辅助配套用房装饰工程 |  | 标段：广州医科大学附属中医医院同德院区医疗辅助配套用房隔断及装修工程 |  |  | 第 1 页 共 1 页
序号 | 项目名称 |  | 计算基础说明 | 计算基础 |  | 税率（%） | 金额（元）
1 | 增值税 |  | 分部分项工程费+措施项目费+其他项目费-其中：专业工程暂估价
合计