## E.1.1 工程项目清单汇总表
工程项目清单汇总表
工程名称：单独装饰 |  | 标段：广州医科大学附属中医医院同德院区住院楼外立面标识大字项目 |  | 第 1 页 共 1 页
序号 | 项目内容 |  | 金 额 （元）
1 | 分部分项工程费
2 | 措施项目费
2.1 | 其中：安全生产措施费
3 | 其他项目费
3.1 | 其中：暂列金额
3.2 | 其中：专业工程暂估价
3.3 | 其中：计日工
3.4 | 其中：总承包服务费
3.5 | 其中：工程优质费
3.6 | 其中：合同中约定的其他项目
4 | 税前工程造价
5 | 增值税
6 | 工程造价
合计 |  |  | 116,951.51

## E.2.1 分部分项工程项目清单计价表
分部分项工程项目清单计价表
工程名称：单独装饰 |  |  |  | 标段：广州医科大学附属中医医院同德院区住院楼外立面标识大字项目 |  |  | 第 1 页 共 2 页
序号 | 项目编码 | 项目名称 | 项目特征描述 |  | 计量 单位 | 工程量 |  | 金额（元）
[8 empty] | 综合单价 | 合价
1 | 010502001001 | 柱脚 | 1.混凝土种类:现浇 2.混凝土强度等级:C25，素混凝土 3.基础类型:柱脚 4.其他详见招标图纸、招标文件、国家相关规范 5.完成本清单项目所需的一切相关工作 |  | m3 | 0.27
2 | 010506024001 | 螺栓 | 1.螺栓种类:特殊倒锥形化学锚栓 2.规格:M14，长100mm 3.使用部位:柱脚 4.其他详见招标图纸、招标文件、国家相关规范 5.完成本清单项目所需的一切相关工作 |  | 套 | 117
3 | 010506024002 | 螺栓 | 1.螺栓种类:定形化学锚栓 2.规格:M12， 3.使用部位:混凝土女儿墙 4.其他详见招标图纸、招标文件、国家相关规范 5.完成本清单项目所需的一切相关工作 |  | 套 | 36
4 | 010602003001 | 钢桁架 | 1.钢材品种、规格:Q235B，80x80x3、60x60x2 2.其他详见招标图纸、招标文件、国家相关规范 3.完成本清单项目所需的一切相关工作 |  | t | 2.945
5 | 011402003001 | 金属面油漆 | 1.油漆品种、遍数或厚度:室外钢结构涂环氧磷酸锌底漆(体积固体份63%),厚度为80×1μm,环氧云铁中间漆(体积固体份80%),厚度为50×3μm(无面漆时另加一道),丙烯酸聚硅氧烷面漆(体积固体份72%),厚度为40×2μm。 2.其他详见招标图纸、招标文件、国家相关规范 3.完成本清单项目所需的一切相关工作 |  | m2 | 158.84
本页小计
分部分项工程项目清单计价表
工程名称：单独装饰 |  |  |  | 标段：广州医科大学附属中医医院同德院区住院楼外立面标识大字项目 |  |  | 第 2 页 共 2 页
6 | 011404005001 | 金属面喷刷防火涂料 | 1.构件名称:钢柱 2.耐火等级要求:二级，2.5h 3.其他详见招标图纸、招标文件、国家相关规范 4.完成本清单项目所需的一切相关工作 |  | m2 | 108.47
7 | 011404005002 | 金属面喷刷防火涂料 | 1.构件名称:钢梁 2.耐火等级要求:二级，1.5h 3.其他详见招标图纸、招标文件、国家相关规范 4.完成本清单项目所需的一切相关工作 |  | m2 | 50.37
8 | 011508001001 | 楼宇户外大字 | 1.镌字材料材质:3mm铝板字 ，铝焊接高150mm成型，凹20mm立体字，表面喷漆 2.字体规格:2095mm~1587mmH*1900mm~1280mmW*150mm 3.其他详见招标图纸、招标文件、国家相关规范 4.完成本清单项目所需的一切相关工作 |  | 个 | 12
9 | 010505002001 | 基础模板 | 1.基础类型:柱脚 |  | m2 | 5.4
本页小计
合 计

## E.3.1 措施项目清单计价表
措施项目清单计价表
工程名称：单独装饰 |  | 标段：广州医科大学附属中医医院同德院区住院楼外立面标识大字项目 |  |  | 第 1 页 共 1 页
序号 | 项目编码 |  | 项 目 名 称 | 工作内容 |  | 价格 （元） | 备注
1 |  |  | 措施项目
1.1 | 011601006001 |  | 临时设施
1.2 | 011601007001 |  | 文明施工
1.3 | 011601008001 |  | 环境保护
1.4 | 011601009001 |  | 安全生产
1.5 | 1.14 |  | 垂直运输工程
1.5.1 | 011601002001 |  | 垂直运输
本页小计
合计 | [6 empty] | -
注:措施项目清单费用构成详见本标准表E.3.2，大型机械进出场及安拆费用组成见本标准表E.3.4。

## E.4.1 其他项目清单计价表
其他项目清单计价表
工程名称：单独装饰 |  | 标段：广州医科大学附属中医医院同德院区住院楼外立面标识大字项目 |  |  |  | 第 1 页 共 1 页
序号 | 项目名称 |  | 暂估（暂定）金额（元） | 结算（确定）金额（元） | 调整金额± （元） |  | 备注
1 | 暂列金额
2 | 专业工程暂估价
3 | 计日工
4 | 总承包服务费
5 | 工程优质费
6 | 合同中约定的其他项目
合 计 | [6 empty] | -

## E.4.2 暂列金额明细表
暂列金额明细表
工程名称：单独装饰 |  |  | 标段：广州医科大学附属中医医院同德院区住院楼外立面标识大字项目 |  |  | 第 1 页 共 1 页
序号 | 项目名称 | 计算基础 | 费率（%） | 暂定金额 （元） | 确定金额（元） |  | 调整金额± (元) | 备注
1 | 合同价格调整暂列金额
2 | 未确定工程暂列金额
2.1 | 暂列金额
3 | 未确定服务暂列金额
3.1
4 | 未确定其他暂列金额
4.1
本页小计 |  | - | - |  |  |  |  | -
合 计 |  | - | - |  |  |  |  | -
注：1 本表由招标人填写“暂定金额”总额，采用费率计价方式计算暂定金额的，应分别填写“计算基础”“费率”,并计算填写“暂定金额”;采用总价计价方式计算暂定金额的，可直接填写“暂定金额”； 2 投标人应将上述暂定金额填写并计入投标总价； 3 结算时应按合同约定计算并填写“确定金额”；

## E.5.1 增值税计价表
增值税计价表
工程名称：单独装饰 |  | 标段：广州医科大学附属中医医院同德院区住院楼外立面标识大字项目 |  |  | 第 1 页 共 1 页
序号 | 项目名称 |  | 计算基础说明 | 计算基础 |  | 税率（%） | 金额（元）
1 | 增值税 |  | 分部分项工程费+措施项目费+其他项目费-其中：专业工程暂估价
合计