## 2026年医疗家具清单
2026年医疗家具采购需求清单
序号 | 产品名称 | 产品图片 | 规格（W*D*H) | 材质说明 |  | 数量 | 单位 | 最高限价（元） | 限价合计（元） | 供应商报价（元） | 合计（元） | 备注
1 | 不锈钢污物柜 |  | 1500X550X850 | 一、主要材料及厚度说明：1、柜体304不锈钢板材，侧板、挡板足厚1.0mm； 加强管料足厚0.8mm; 二、工艺/其它说明：1、不锈钢采用数控激光切割、数控折弯、冲压、焊接、精细打磨、抛光、拉丝等工艺。 |  | 3 | 个 | 2500 | 7500
2 | 不锈钢污衣柜 |  | 1200X550X1500 | 一、主要材料及厚度说明：1、柜体304不锈钢板材，侧板、挡板足厚1.0mm； 加强管料足厚0.8mm; 二、工艺/其它说明：1、不锈钢采用数控激光切割、数控折弯、冲压、焊接、精细打磨、抛光、拉丝等工艺。 |  | 3 | 个 | 3700 | 11100
3 | 不锈钢浸泡池 |  | 950X550X800 | 一、主要材料及厚度说明： 1、柜体304不锈钢板材，侧板、挡板足厚1.0mm； 加强管料足厚0.8mm; 二、1.不锈钢感应尤头.2.池低装排水管.三.工艺/其它说明：1、不锈钢采用数控激光切割、数控折弯、冲压、焊接、精细打磨、抛光、拉丝等工艺。 |  | 3 | 个 | 2200 | 6600
4 | 不锈钢医疗污物 |  | 1500X500X1000 | 一、主要材料及厚度说明： 1、柜体304不锈钢板材，侧板、挡板足厚1.0mm； 加强管料足厚0.8mm; 二、工艺/其它说明：1、不锈钢采用数控激光切割、数控折弯、冲压、焊接、精细打磨、抛光、拉丝等工艺。 |  | 3 | 个 | 2400 | 7200
5 | 不锈钢医疗污物 |  | 1150X600X900 | 一、主要材料及厚度说明： 1、柜体304不锈钢板材，侧板、挡板足厚1.0mm； 加强管料足厚0.8mm; 二、面善脚踢板打开.三.工艺/其它说明：1、不锈钢采用数控激光切割、数控折弯、冲压、焊接、精细打磨、抛光、拉丝等工艺。 |  | 3 | 个 | 2300 | 6900
6 | 不锈钢器械柜 |  | 1000X450X1800 | 一、主要材料及厚度说明： 1、柜体304不锈钢板材，侧板、挡板足厚1.0mm； 加强管料足厚0.8mm; 二、工艺/其它说明：1、不锈钢采用数控激光切割、数控折弯、冲压、焊接、精细打磨、抛光、拉丝等工艺。 |  | 3 | 个 | 3300 | 9900
7 | 不锈钢污衣车 |  | Φ580X800 | 一、主要材料及厚度说明： 1、柜体304不锈钢板材，低板厚0.8mm； 22mm圆管料厚0.8mm; 二、结构/配置：1、底脚为4个万向带刹轮.离地180mm 三、工艺/其它说明：1、不锈钢采用数控激光切割、数控折弯、冲压、焊接、精细打磨、抛光、拉丝等工艺。 |  | 10 | 个 | 450 | 4500
8 | 不锈钢双层工作台 |  | 1200*600*800 | 一、主要材料及厚度说明：1.优质304#不锈钢板材制作，板材厚度1.2mm； 2.支撑管采用40不锈钢管配可活动脚 |  | 3 | 张 | 2000 | 6000
9 | 医用拖把池 |  | 600W*550D*1800H | 一、主要材料及厚度说明：1、柜体304不锈钢板材，侧板、挡板厚0.8mm； 加强管料厚0.8mm; 二、结构/配置：1、背板配挂钩；2、底脚为4个可调圆管脚，离地180mm高；三、五金配件：1、水龙头、下水器； 四、工艺/其它说明：1、不锈钢采用数控激光切割、数控折弯、冲压、焊接、精细打磨、抛光、拉丝等工艺。 |  | 6 | 组 | 2500 | 15000
10 | 医用拖把池 |  | 1200W*550D*1800H | 一、主要材料及厚度说明：1、柜体 304 不锈钢板材，侧板、挡板厚 0.8mm； 加强管料厚0.8mm；二、结构/配置：1、背板配挂钩；2、底脚为 4 个可调圆管脚，离地 180mm 高；三、五金配件：1、水龙头、下水器；四、工艺/其它说明：1、不锈钢采用数控激光切割、数控折弯、冲压、焊接、精细打磨、抛光、拉丝等工艺。 |  | 6 | 组 | 3800 | 22800
11 | 医用治疗 操作柜 |  | 3590W*64 0/350D*8 50/2000H | 医用治疗操作地柜 W*600D*850H | 一、主要材料及厚度说明： 1、柜身为电解钢板，柜门、抽面厚 1.0mm 双层结构，其它厚0.8mm； 2、复合亚克力人造石厚 12mm； 3、底座 304#不锈钢； 二、结构/配置： 1、 吊柜（对开门+活动层板）； 2、地柜（双门冼手柜+双门双抽柜带活层板）； 三、五金配件： 1、三节缓冲导轨、 阻尼门铰、拉手； 四、工艺/其它说明： 1、电解钢板采用数控激光切割、数控折弯、冲压、焊接、精细打磨成型，抗菌粉末静电喷涂；2、复合亚克力人造石，一体化浇注成型，无缝拼接。 | 3.59 | 米 | 2200 | 7898
|  |  |  | 台面复合亚克力人造石 W*600D*40H |  | 3.59 | 米 | 1400 | 5026
|  |  |  | 医用支撑背架 W*40D*2650H |  | 3.59 | 米 | 1400 | 5026
|  |  |  | 医用吊柜W*350D*1250H |  | 3.59 | 米 | 1400 | 5026
|  |  |  | 不锈钢水盆 |  | 1 | 套 | 700 | 700
|  |  |  | 感应水龙头 |  | 1 | 套 | 280 | 280
12 | 医用治疗 操作柜 |  | （2430+2800） W*640/350D*850/2 000H | 医用治疗操作地柜 W*600D*850H | 一、主要材料及厚度说明： 1、柜身为电解钢板，柜门、抽面厚 1.0mm 双层结构，其它厚0.8mm； 2、复合亚克力人造石厚 12mm； 3、底座 304#不锈钢； 二、结构/配置： 1、吊柜（对开门+活动层板）； 2、地柜（双门冼手柜+双门双抽柜带活层板）； 三、五金配件： 1、三节缓冲导轨、阻尼门铰、拉手； 四、工艺/其它说明： 1、电解钢板采用数控激光切割、数控折弯、冲压、焊接、精细 打磨成型，抗菌粉末静电喷涂； 2、复合亚克力人造石，一体化浇注成型，无缝拼接。 | 5.23 | 米 | 2250 | 11767.5
|  |  |  | 台面复合亚克力人造石 W*600D*40H |  | 5.23 | 米 | 1400 | 7322
|  |  |  | 医用支撑背架 W*40D*2650H |  | 5.23 | 米 | 700 | 3661
|  |  |  | 医用吊柜 W*350D*1250H |  | 5.23 | 米 | 1400 | 7322
|  |  |  | 不锈钢水盆 |  | 1 | 套 | 700 | 700
|  |  |  | 感应水龙头 |  | 1 | 套 | 280 | 280
13 | 医用治 疗操作 柜 |  | （2400+2500） W*640/350D*850/2 650H | 医用治疗操作地柜 W*600D*850H | 一、主要材料及厚度说明： 1、柜身为电解钢板，柜门、抽面厚 1.0mm 双层结构，其它厚0.8mm； 2、复合亚克力人造石厚 12mm； 3、底座 304#不锈钢； 二、结构/配置： 1、吊柜（对开门+活动层板）； 2、地柜（双门冼手柜+双门双抽柜带活层板）； 三、五金配件： 1、三节缓冲导轨、阻尼门铰、拉手； 四、工艺/其它说明： 1、电解钢板采用数控激光切割、数控折弯、冲压、焊接、精细 打磨成型，抗菌粉末静电喷涂； 2、复合亚克力人造石，一体化浇注成型，无缝拼接。 | 4.9 | 米 | 2100 | 10290
|  |  |  | 台面复合亚克力人造石 W*600D*40H |  | 4.9 | 米 | 1400 | 6860
|  |  |  | 医用支撑背架 W*40D*2650H |  | 4.9 | 米 | 700 | 3430
|  |  |  | 医用吊柜 W*350D*1250H |  | 4.9 | 米 | 1400 | 6860
14 | 医用治 疗操作 柜 |  | 4000W*640/350D*8 50/2650H | 医用治疗操作地柜 W*600D*850H | 一、主要材料及厚度说明： 1、柜身为电解钢板，柜门、抽面厚 1.0mm 双层结构，其它厚0.8mm； 2、复合亚克力人造石厚 12mm； 3、底座 304#不锈钢； 二、结构/配置： 1、 吊柜（对开门+活动层板）； 2、地柜（双门冼手柜+双门双抽柜带活层板）； 三、五金配件： 1、三节缓冲导轨、 阻尼门铰、拉手； 四、工艺/其它说明： 1、 电解钢板采用数控激光切割、数控折弯、冲压、焊接、精细 打磨成型，抗菌粉末静电喷涂； 2、复合亚克力人造石，一体化浇注成型，无缝拼接。 | 4 | 米 | 2100 | 8400
|  |  |  | 台面复合亚克力人造石 W*600D*40H |  | 4 | 米 | 1400 | 5600
|  |  |  | 医用支撑背架 W*40D*2650H |  | 4 | 米 | 700 | 2800
|  |  |  | 医用吊柜 W*350D*1250H |  | 4 | 米 | 1890 | 7560
|  |  |  | 不锈钢水盆 |  | 1 | 套 | 700 | 700
|  |  |  | 感应水龙头 |  | 1 | 套 | 280 | 280
15 | 医用治 疗操作 柜 |  | 2100W*640/350D*8 50/2650H | 医用治疗操作地柜 W*600D*850H | 一、主要材料及厚度说明： 1、柜身为电解钢板，柜门、抽面厚 1.0mm 双层结构，其它厚0.8mm； 2、复合亚克力人造石厚 12mm； 3、底座 304#不锈钢； 二、结构/配置： 1、 吊柜（对开门+活动层板）； 2、地柜（双门双抽柜带活层板）； 三、五金配件： 1、三节缓冲导轨、 阻尼门铰、拉手； 四、工艺/其它说明： 1、 电解钢板采用数控激光切割、数控折弯、冲压、焊接、精细打磨成型，抗菌粉末静电喷涂； 2、复合亚克力人造石，一体化浇注成型，无缝拼接。 | 2.1 | 米 | 2100 | 4410
|  |  |  | 台面复合亚克力人造石 W*600D*40H |  | 2.1 | 米 | 1400 | 2940
|  |  |  | 医用支撑背架 W*40D*2650H |  | 2.1 | 米 | 700 | 1470
|  |  |  | 医用吊柜 W*350D*1250H |  | 2.1 | 米 | 1400 | 2940
16 | 医用治疗操作柜 |  | 2300W*64 0/350D*8 50/2650H | 医用治疗操作地柜 W*600D*850H | 一、主要材料及厚度说明： 1、柜身为电解钢板，柜门、抽面厚 1.0mm 双层结构，其它厚0.8mm； 2、复合亚克力人造石厚 12mm； 3、底座 304#不锈钢； 二、结构/配置： 1、 吊柜（对开门+活动层板）； 2、地柜（双门双抽柜带活层板）； 三、五金配件： 1、三节缓冲导轨、 阻尼门铰、拉手； 四、工艺/其它说明： 1、 电解钢板采用数控激光切割、数控折弯、冲压、焊接、精细打磨成型，抗菌粉末静电喷涂； 2、复合亚克力人造石，一体化浇注成型，无缝拼接。 | 2.3 | 米 | 2100 | 4830
|  |  |  | 台面复合亚克力人造石 W*600D*40H |  | 2.3 | 米 | 1400 | 3220
|  |  |  | 医用支撑背架 W*40D*2650H |  | 2.3 | 米 | 700 | 1610
|  |  |  | 医用吊柜 W*350D*1250H |  | 2.3 | 米 | 1400 | 3220
17 | 医用治 疗操作 柜 |  | 1000W*64 0/350D*8 50/2650H | 医用治疗操作地柜 W*600D*850H | 一、主要材料及厚度说明： 1、柜身为电解钢板，柜门、抽面厚 1.0mm 双层结构，其它厚0.8mm； 2、复合亚克力人造石厚 12mm； 3、底座 304#不锈钢； 二、结构/配置： 1、吊柜（对开门+活动层板）； 2、地柜（双门双抽柜带活层板）； 三、五金配件： 1、三节缓冲导轨、阻尼门铰、拉手； 四、工艺/其它说明：1、电解钢板采用数控激光切割、数控折弯、冲压、焊接、精细打磨成型，抗菌粉末静电喷涂； 2、复合亚克力人造石，一体化浇注成型，无缝拼接。 | 1 | 米 | 2100 | 2100
|  |  |  | 台面复合亚克力人造石 W*600D*40H |  | 1 | 米 | 1400 | 1400
|  |  |  | 医用支撑背架 W*40D*2650H |  | 1 | 米 | 700 | 700
|  |  |  | 医用吊柜 W*350D*1250H |  | 1 | 米 | 1400 | 1400
18 | 医用治 疗操作 柜 |  | 1800W*64 0/350D*8 50/2650H | 医用治疗操作地柜 W*600D* 850H | 一、主要材料及厚度说明： 1、柜身为电解钢板，柜门、抽面厚 1.0mm 双层结构，其它厚0.8mm； 2、复合亚克力人造石厚 12mm； 3、底座 304#不锈钢； 二、结构/配置： 1、吊柜（对开门+活动层板）； 2、地柜（双门双抽柜带活层板）； 三、五金配件： 1、三节缓冲导轨、阻尼门铰、拉手； 四、工艺/其它说明： 1、电解钢板采用数控激光切割、数控折弯、冲压、焊接、精细打磨成型，抗菌粉末静电喷涂； 2、复合亚克力人造石，一体化浇注成型，无缝拼接。 | 1.8 | 米 | 2100 | 3780
|  |  |  | 台面复合亚克力人造石 W*600D* 40H |  | 1.8 | 米 | 1400 | 2520
|  |  |  | 医用支撑背架 W*40D*2 650H |  | 1.8 | 米 | 700 | 1260
|  |  |  | 医用吊柜 W*350D*1250H |  | 1.8 | 米 | 1400 | 2520
19 | 医用治 疗操作 柜 |  | 1240W*64 0/350D*8 50/2650H *2 套 | 医用治疗操作地柜 W*600D* 850H | 一、主要材料及厚度说明： 1、柜身为电解钢板，柜门、抽面厚 1.0mm 双层结构，其它厚0.8mm； 2、复合亚克力人造石厚 12mm； 3、底座 304#不锈钢； 二、结构/配置： 1、吊柜（对开门+活动层板）； 2、地柜（双门双抽柜带活层板）； 三、五金配件： 1、三节缓冲导轨、阻尼门铰、拉手； 四、工艺/其它说明： 1、电解钢板采用数控激光切割、数控折弯、冲压、焊接、精细打磨成型，抗菌粉末静电喷涂； 2、复合亚克力人造石，一体化浇注成型，无缝拼接。 | 2.48 | 米 | 2100 | 5208
|  |  |  | 台面复合亚克力人造石 W*600D* 40H |  | 2.48 | 米 | 1400 | 3472
|  |  |  | 医用支撑背架 W*40D*2 650H |  | 2.48 | 米 | 700 | 1736
|  |  |  | 医用吊柜 W*350D* 1250H |  | 2.48 | 米 | 1400 | 3472
20 | 医用中药 柜 |  | 900W*400D*2000H (六门） | 一、主要材料及厚度说明： 1、柜体为电解钢板，侧板、层板、底板、顶板、门板厚1.0mm，加强管料厚 0.8mm； 二、结构： 1、分上下三对掩门，门内各有一块活层板； 三、五金配件： 1、拉手、阻尼门铰； 四、工艺/其它说明： 1、电解钢板采用数控激光切割、数控折弯、冲压、焊接、精细打磨成型，抗菌粉末静电喷涂。 |  | 5 | 组 | 1700 | 8500
21 | 医用贵重 药品柜 |  | 900W*400D*2000H | 一、主要材料及厚度说明： 1、柜体为电解钢板，侧板、层板、底板、顶板、门板厚1.0mm，加强管料厚 0.8mm； 二、结构： 1、分上下两对掩门，门内各有两块活层板； 三、五金配件： 1、锁、拉手、阻尼门铰； 四、工艺/其它说明： 1、电解钢板采用数控激光切割、数控折弯、冲压、焊接、精细打磨成型，抗菌粉末静电喷涂。 |  | 6 | 组 | 1700 | 10200
22 | 医用贵重 药品柜 |  | 900W*400D*2200H | 一、主要材料及厚度说明： 1、柜体为电解钢板，侧板、层板、底板、顶板、门板厚1.0mm；加强管料厚 0.8mm； 二、结构： 1、对开门； 三、五金配件： 1、 暗拉手、阻尼门铰、锁； 四、工艺/其它说明 1、电解钢板采用数控激光切割、数控折弯、冲压、焊接、精细打磨成型，抗菌粉末静电喷涂。 |  | 6 | 组 | 1700 | 10200
23 | 医用无菌 物品柜 |  | 950W*420D*2000H | 一、主要材料及厚度说明： 1、柜体 304 不锈钢板材，侧板、层板、底板、顶板、抽面、门板厚 1.0mm，加强管料厚 0.8mm； 二、结构/配置： 1、上为玻璃门，下掩门，配活动层板； 三、五金配件： 1、三节缓冲导轨、拉手、阻尼门铰； 四、工艺/其它说明： 1、不锈钢采用数控激光切割、数控折弯、冲压、焊接、精细打磨、抛光、拉丝等工艺。 |  | 6 | 组 | 2800 | 16800
24 | 医用器械 柜 |  | 950W*420D*2000H | 一、主要材料及厚度说明： 1、柜体 304 不锈钢板材，侧板、层板、底板、顶板、抽面、门板厚 1.0mm，加强管料厚 0.8mm； 二、结构/配置： 1、上为玻璃门，中两抽，下掩门，配活动层板； 三、五金配件： 1、三节缓冲导轨、拉手、阻尼门铰； 四、工艺/其它说明： 1、不锈钢采用数控激光切割、数控折弯、冲压、焊接、精细打磨、抛光、拉丝等工艺。 |  | 8 | 组 | 2800 | 22400
25 | 储物柜 |  | 865W*400D*2580H | 材质说明：采用0.8mm 冷轧钢板；处理：所有配件均经酸洗除锈 及磷化化学处理；表面处理：选用不含三酸异氰酐油脂（TGIC） 喷粉、经静电处理，所有材料必须符合国家标准。柜类外廓尺寸 极限偏差≤1.5MM,侧面板和中腰板的对缝处间隙≤1.5MM，间缝 间隙均匀一致，间隙应在 1-1.5 之间。所有焊件牢固，焊痕光滑 平整，表面喷涂符合 GB-1720R 的要求。 备注；1.柜子顶部为双掩门柜,配内凹拉手,圆形锁具。2.中间 800mm 为双玻璃趟门,内配一块活动层,需配加强筋,分上下 2 层, 存放文件夹.文件夹尺寸；宽 260W*厚 70D*高 350H. 3.下置 8 格 独立单掩门柜，配内凹拉手,锁具。 |  | 5 | 组 | 1600 | 8000
26 | 储物柜 |  | 600W*400D*2000H | 材质说明：采用0.8mm 冷轧钢板；处理：所有配件均经酸洗除锈 及磷化化学处理；表面处理：选用不含三酸异氰酐油脂（TGIC） 喷粉、经静电处理，所有材料必须符合国家标准。柜类外廓尺寸 极限偏差≤1.5MM,侧面板和中腰板的对缝处间隙≤1.5MM，间缝 间隙均匀一致，间隙应在 1-1.5 之间。所有焊件牢固，焊痕光滑 平整，表面喷涂符合 GB-1720R 的要求。 备注：1.顶柜 350mm 为空格存放物品。2.中间空格为微波炉区域， 微波炉实际尺寸；485W*340D*300H。3.下置 6 格独立柜,配内凹 拉手。 |  | 5 | 组 | 1400 | 7000
27 | 医用洗 手柜 |  | 840W*600 D*850H*2 套 | 医用洗手柜 W*600D* 850H | 一、主要材料及厚度说明： 1、柜身为电解钢板，柜门厚 1.0mm 双层结构，其它厚 0.8mm； 2、复合亚克力人造石厚 12mm； 3、底座 304#不锈钢； 二、结构/配置： 1、双门冼手柜 三、五金配件： 1、 阻尼门铰、拉手； 四、工艺/其它说明： 1、电解钢板采用数控激光切割、数控折弯、冲压、焊接、精细打磨成型，抗菌粉末静电喷涂； 2、复合亚克力人造石，一体化浇注成型，无缝拼接。 | 1.68 | 米 | 1400 | 2352
|  |  |  | 台面复合亚克力人造石 W*600D* 40H |  | 1.68 | 米 | 1400 | 2352
|  |  |  | 不锈钢 水盆 |  | 2 | 套 | 700 | 1400
|  |  |  | 感应水 龙头 |  | 2 | 套 | 280 | 560
28 | 医用污 洗柜 |  | 600W*550D*800/105 0H | 一、主要材料及厚度说明： 1、柜体 304 不锈钢板材，台面厚 1.0mm；侧板、门板厚 0.8mm，加强管料厚 0.8mm； 二、结构/配置： 1、台面向下凹 15mm，档水板高出台面 250mm； 2、柜门为双层结构，装暗拉手；柜内无底板、后板便于安装与维修； 3、底脚为 4 个可调圆管脚，离地 180mm 高； 三、五金配件： 1、拉手、阻尼门铰、感应水龙头； 四、工艺/其它说明： 1、不锈钢采用数控激光切割、数控折弯、冲压、焊接、精细打磨、抛光、拉丝等工艺。 |  | 5 | 组 | 3500 | 17500
29 | 医用污 洗柜 |  | 1200W*550D*800/10 50H | 一、主要材料及厚度说明： 1、柜体 304 不锈钢板材， 台面厚 1.0mm；侧板、门板厚 0.8mm，加强管料厚 0.8mm； 二、结构/配置： 1、台面向下凹 15mm，档水板高出台面 250mm； 2、柜门为双层结构，装暗拉手；柜内无底板、后板便于安装与维修； 3、底脚为 4 个可调圆管脚，离地 180mm 高； 三、五金配件： 1、拉手、阻尼门铰、感应水龙头； 四、工艺/其它说明： 1、不锈钢采用数控激光切割、数控折弯、冲压、焊接、精细打磨、抛光、拉丝等工艺。 |  | 5 | 组 | 3960 | 19800
30 | 医用洗手池 |  | 1410W*650D*1900H （2槽） | 一、主要材料及厚度说明： 1、柜体 304#不锈钢板，台面厚 1.0mm，侧板、门板厚 0.8mm，加强管料厚 0.8mm； 二、结构/配置： 1、洗手槽坡面设计； 2、配两个感应水龙头；单开掩门，柜门为双层结构，拉手为一体成型，柜内无底板、后板便于安装与维修； 二、五金配件： 1、阻尼门铰、感应加热水龙头（可调温度）、下水管、独立镜灯、镜面； 三、工艺/其它说明： 1、不锈钢采用数控激光切割、数控折弯、冲压、焊接、精细打磨、抛光、拉丝等工艺； 2、不锈钢需做防割手处理。 |  | 6 | 组 | 5600 | 33600
31 | 医用输液 柜 |  | 500W*700D*2000H | 一、主要材料及厚度说明： 1、柜身为电解钢板，柜门厚 1.0mm 双层结构，其它厚 0.8mm； 2、踢脚线为 1.0 厚的 304#拉丝不锈钢； 3、柜门装 5mm 厚白玻； 4、医用输液柜,配 3 大 4 小个 ABS 抗菌输液存储托盘； 5、配阻尼门铰，可调脚，96#铝合金拉手，冲标签槽，密码锁，不锈钢螺丝。 二、工艺/其它说明： 米黄AK-8316，半光白 AK-8981，净白色复合亚克力人造石，304#不锈钢。 |  | 2 | 组 | 2800 | 5600
32 | 医用物品 储藏柜 |  | 3200W*500D*2560H | 一、主要材料及厚度说明： 1、柜体 304 不锈钢板材，侧板、层板、底板、顶板、抽面、 门板厚 1.0mm，加强管料厚 0.8mm； 二、结构/配置： 1、上为掩门， 中为玻璃门，下两抽，配活动层板； 三、五金配件： 1、三节缓冲导轨、暗拉手、阻尼门铰； 四、工艺/其它说明： 1、不锈钢采用数控激光切割、数控折弯、冲压、焊接、精细打磨、抛光、拉丝等工艺。 |  | 1 | 组 | 4200 | 4200
|  |  | （2000+2710） W*500D*2560H |  |  | 1 | 组 | 2800 | 2800
|  |  | 900W*310D*2560H |  |  | 1 | 组 | 1150 | 1150
|  |  | 860W*310D*800H |  |  | 1 | 组 | 1150 | 1150
|  |  | 800W*310D*2560H |  |  | 1 | 组 | 1150 | 1150
|  |  | 2300W*500D*2560H |  |  | 1 | 组 | 2800 | 2800
33 | 医用物品 储藏柜 |  | 2670W*500D*2570H | 一、主要材料及厚度说明： 1、柜体 304 不锈钢板材，侧板、层板、底板、顶板、抽面、门板厚 1.0mm，加强管料厚 0.8mm； 二、结构/配置： 1、上为掩门， 中为玻璃门，下两抽，配活动层板； 三、五金配件： 1、三节缓冲导轨、暗拉手、阻尼门铰； 四、工艺/其它说明： 1、不锈钢采用数控激光切割、数控折弯、冲压、焊接、精细打磨、抛光、拉丝等工艺。 |  | 1 | 组 | 2200 | 2200
34 | 医用洗手 柜 |  | （1400+8 00)W*600 D*850H | 医用治疗操作地柜 W*600D*850H | 一、主要材料及厚度说明： 1、柜身为电解钢板，柜门厚 1.0mm 双层结构，其它厚 0.8mm； 2、复合亚克力人造石厚 12mm； 3、踢脚线 304#不锈钢板； 二、结构/配置： 1、双门洗手柜； 三、五金配件： 1、 阻尼门铰、 暗拉手； 四、工艺/其它说明： 1、 电解钢板采用数控激光切割、数控折弯、冲压、焊接、精细 打磨成型，抗菌粉末静电喷涂； 2、复合亚克力人造石，一体化浇注成型，无缝拼接。 | 1.4 | 米 | 2100 | 2940
|  |  |  | 医用洗手柜 W*600D*850H |  | 0.8 | 米 | 1400 | 1120
|  |  |  | 台面复合亚克力人造石 W*600D*40H |  | 2.2 | 米 | 700 | 1540
|  |  |  | 不锈钢水盆 |  | 1 | 套 | 700 | 700
|  |  |  | 感应水龙头 |  | 1 | 套 | 280 | 280
35 | 医用文件 矮柜 |  | 1620W*500D*850H | 一、主要材料及厚度说明： 1、柜体为电解钢板，柜门厚 1.0mm 双层结构，其余厚 0.8mm； 二、结构/配置： 1、配活动层板； 三、五金配件： 1、 阻尼门铰、锁具、暗拉手； 四、工艺/其它说明： 1、电解钢板采用数控激光切割、数控折弯、冲压、焊接、精细打磨成型，抗菌粉末静电喷涂。 |  | 1 | 组 | 2100 | 2100
|  |  | 1640W*500D*850H |  |  | 1 | 组 | 2100 | 2100
|  |  | 1990W*500D*850H |  |  | 1 | 组 | 2800 | 2800
|  |  | 1690W*500D*850H |  |  | 1 | 组 | 2100 | 2100
|  |  | 1670W*500D*850H |  |  | 1 | 组 | 2100 | 2100
|  |  | 1640W*500D*850H |  |  | 1 | 组 | 2100 | 2100
|  |  | 720W*500D*850H |  |  | 1 | 组 | 1150 | 1150
|  |  | 920W*500D*850H |  |  | 1 | 组 | 1150 | 1150
|  |  | 1200W*500D*850H |  |  | 1 | 组 | 1400 | 1400
36 | 医用物品 储藏柜 |  | 350W*500D*2600H | 一、主要材料及厚度说明： 1、柜体为电解钢板，柜门厚 1.0mm 双层结构，其余厚 0.8mm； 二、结构/配置： 1、配活动层板； 三、五金配件： 1、 阻尼门铰、锁具、 暗拉手； 四、工艺/其它说明： 1、 电解钢板采用数控激光切割、数控折弯、冲压、焊接、精细打磨成型，抗菌粉末静电喷涂。 |  | 1 | 组 | 1150 | 1150
|  |  | 400W*500D*2600H |  |  | 1 | 组 | 1150 | 1150
|  |  | 300W*500D*2600H |  |  | 1 | 组 | 1150 | 1150
|  |  | 890W*500D*2600H |  |  | 1 | 组 | 1150 | 1150
|  |  | 1550W*500D*2600H |  |  | 1 | 组 | 2550 | 2550
|  |  | 600W*500D*1740H |  |  | 1 | 组 | 1150 | 1150
|  |  | 3580W*550D*2600H |  |  | 1 | 组 | 3950 | 3950
|  |  | 800W*500D*2600H |  |  | 1 | 组 | 1150 | 1150
37 | 医用物品 储藏柜 |  | 2600W*60 0D*850/2 600H | 储藏柜 W*600D* 2600H | 一、主要材料及厚度说明： 1、柜身为电解钢板，柜门厚 1.0mm 双层结构，其它厚 0.8mm； 2、复合亚克力人造石厚 12mm； 3、踢脚线 304#不锈钢板； 二、结构/配置： 1、高柜（掩门+活动层板）； 2、洗手柜（双门洗手柜） 三、五金配件： 1、 阻尼门铰、暗拉手； 四、工艺/其它说明： 1、电解钢板采用数控激光切割、数控折弯、冲压、焊接、精细打磨成型，抗菌粉末静电喷涂； 2、复合亚克力人造石，一体化浇注成型，无缝拼接。 | 1.8 | 米 | 2100 | 3780
|  |  |  | 医用洗手柜 W*600D* 850H |  | 0.8 | 米 | 1400 | 1120
|  |  |  | 台面复合亚克力人造石 W*600D* 40H |  | 0.8 | 米 | 700 | 560
|  |  |  | 不锈钢 水盆 |  | 1 | 套 | 700 | 700
|  |  |  | 感应水 龙头 |  | 1 | 套 | 280 | 280
38 | 医用物品 储藏柜 |  | 5000W*60 0D*850/2 600H | 储藏柜 W*600D* 2600H | 一、主要材料及厚度说明： 1、柜身为电解钢板，柜门厚 1.0mm 双层结构，其它厚 0.8mm； 2、复合亚克力人造石厚 12mm； 3、踢脚线 304#不锈钢板； 二、结构/配置： 1、高柜（掩门+活动层板）； 2、洗手柜（双门洗手柜） 三、五金配件： 1、 阻尼门铰、 暗拉手； 四、工艺/其它说明： 1、电解钢板采用数控激光切割、数控折弯、冲压、焊接、精细 打磨成型，抗菌粉末静电喷涂； 2、复合亚克力人造石，一体化浇注成型，无缝拼接。 | 4.2 | 米 | 2100 | 8820
|  |  |  | 医用洗手柜 W*600D* 850H |  | 0.8 | 米 | 1400 | 1120
|  |  |  | 台面复合亚克力人造石 W*600D* 40H |  | 0.8 | 米 | 700 | 560
|  |  |  | 不锈钢 水盆 |  | 1 | 套 | 700 | 700
|  |  |  | 感应水 龙头 |  | 1 | 套 | 280 | 280
39 | 不锈钢货架 |  | 1500W*500D*2000H | 1、立柱采用 50*50*1.5MM 304#不锈钢方管,配可调脚； 2、顶板、底板、层板为 1.2mm 厚 304#不锈钢板，其余为 1.0mm厚 304#不锈钢板； 3、整个货架可拆,连顶板共五块层板,层板可调节高度；配可调脚； |  | 5 | 个 | 3000 | 15000
40 | 304 不锈 钢转椅 |  | 460W*460D*835H | 材质说明：采用 1.2mm 优质304 不锈钢材质；表面进行清洗、除油处理、焊接、打磨无死角；表面牢固坚硬，附着力强。类外廓尺寸极限偏差≤1.0MM,对缝处间隙≤0.8MM，间缝间隙均匀一致，间隙应在 1-1.5 之间。所有焊件牢固，焊痕光滑平整，表面喷涂符合GB-1720R 的要求处理：所有配件均经酸洗除锈及磷化化学处理；表面处理：选用不含三酸异氰酐油脂（TGIC）静电处理，所有材料必须符合国家标准。备注；定制高脚椅，座面离地最低点 525mm 左右，最高点离地835mm 左右。 |  | 20 | 张 | 260 | 5200
41 | 不锈钢配药柜 |  | 1500W*600D*2000H | 一、主要材料及厚度说明：1、柜体 304 不锈钢板材，侧板、层板、底板、顶板、抽面、门板厚 1.0mm，加强管料厚 0.8mm；二、结构/配置： 1、吊柜（对开门+活动层板）；2、地柜（抽屉柜）；三、五金配件：1、三节缓冲导轨、拉手、阻尼门铰；四、工艺/其它说明：1、不锈钢采用数控激光切割、数控折弯、冲压、焊接、精细打磨、抛光、拉丝等工艺。 |  | 1 | 个 | 3600 | 3600
42 | 不锈钢储药柜 |  | 1500W*600D*2000H | 一、主要材料及厚度说明：1、柜体 304 不锈钢板材，侧板、层板、底板、顶板、抽面、门板厚 1.0mm，加强管料厚 0.8mm；二、结构/配置：1、吊柜（对开门+活动层板）；2、地柜（双门双抽柜带活层板）；三、五金配件：1、三节缓冲导轨、拉手、阻尼门铰；四、工艺/其它说明：1、不锈钢采用数控激光切割、数控折弯、冲压、焊接、精细打磨、抛光、拉丝等工艺。 |  | 1 | 个 | 3500 | 3500
43 | 不锈钢鞋柜 |  | 1500W*350D*600H | 一、主要材料及厚度说明：1、柜体 304 不锈钢板材，侧板、层板、底板、顶板、抽面、门板厚 1.0mm，加强管料厚 0.8mm；二、结构/配置：1、柜门为双层结构，装暗拉手；三、五金配件：1、拉手、阻尼门铰；四、工艺/其它说明：1、不锈钢采用数控激光切割、数控折弯、冲压、焊接、精细打磨、抛光、拉丝等工艺。 |  | 1 | 个 | 4800 | 4800
44 | 不锈钢9个抽屉医 疗器械柜 |  | 1200W*600D*2000H | 一、主要材料及厚度说明：1、柜体 304 不锈钢板材，侧板、层板、底板、顶板、抽面、门板厚 1.0mm，加强管料厚 0.8mm；二、结构/配置：1、吊柜（对开门+活动层板）；2、地柜（抽屉柜）；三、五金配件：1、三节缓冲导轨、拉手、阻尼门铰；四、工艺/其它说明：1、不锈钢采用数控激光切割、数控折弯、冲压、焊接、精细打磨、抛光、拉丝等工艺。 |  | 3 | 个 | 7800 | 23400
45 | 不锈钢 5个抽屉医 疗器械柜 |  | 1200W*600D*2000H | 一、主要材料及厚度说明：1、柜体 304 不锈钢板材，侧板、层板、底板、顶板、抽面、门板厚 1.0mm，加强管料厚 0.8mm；二、结构/配置：1、吊柜（对开门+活动层板）；2、地柜（抽屉柜）；三、五金配件：1、三节缓冲导轨、拉手、阻尼门铰；四、工艺/其它说明：1、不锈钢采用数控激光切割、数控折弯、冲压、焊接、精细打磨、抛光、拉丝等工艺。 |  | 3 | 个 | 7800 | 23400
46 | 不锈钢8个抽屉医 疗器械柜 |  | 1500W*600D*2000H | 一、主要材料及厚度说明：1、柜体 304 不锈钢板材，侧板、层板、底板、顶板、抽面、门板厚 1.0mm，加强管料厚 0.8mm；二、结构/配置：1、吊柜（对开门+活动层板）；2、地柜（抽屉柜）；三、五金配件：1、三节缓冲导轨、拉手、阻尼门铰；四、工艺/其它说明：1、不锈钢采用数控激光切割、数控折弯、冲压、焊接、精细打磨、抛光、拉丝等工艺。 |  | 1 | 个 | 7800 | 7800
47 | 实验桌 |  | 1700W*800D*800H | 1、台面板为 13mm 厚实心理化板,防静电，万向轮带锁定功能 2、脚架采用优质 1.2mm 厚钢制脚架，激光开料，折弯，焊接，打磨，表面酸洗,磷化,除锈,经环氧树脂粉末静电喷涂。 |  | 2 | 个 | 4350 | 8700
48 | 不锈钢配药柜 |  | 2200*500*2500 | 一、主要材料及厚度说明： 1、柜体 304 不锈钢板材，侧板、层板、底板、顶板、抽面、门板厚 1.0mm，加强管料厚 0.8mm； 二、结构/配置： 1、吊柜（无门，活动层板）；2、地柜（上抽屉柜，下门柜）； 三、五金配件： 1、三节缓冲导轨、拉手、阻尼门铰； 四、工艺/其它说明： 1、不锈钢采用数控激光切割、数控折弯、冲压、焊接、精细打磨、抛光、拉丝等工艺。 2、两组柜子拼接组合；4抽屉带锁。 |  | 1 | 个 | 9800 | 9800
49 | 不锈钢配药柜 |  | 950*500*2000 | 一、主要材料及厚度说明： 1、柜体 304 不锈钢板材，侧板、层板、底板、顶板、抽面、门板厚 1.0mm，加强管料厚 0.8mm；2、复合亚克力人造石厚 12mm； 二、结构/配置： 1、上柜（对开门+活动层板）；2、地柜（抽屉+门柜）； 三、五金配件： 1、三节缓冲导轨、拉手、阻尼门铰； 四、工艺/其它说明：1、不锈钢采用数控激光切割、数控折弯、冲压、焊接、精细打磨、抛光、拉丝等工艺；2、两组柜子拼接组合；抽屉和门均带锁。 |  | 1 | 个 | 6066 | 6066
50 | 医疗污物洗手柜 |  | 1900*500*850 | 一、主要材料及厚度说明： 1、柜体 304 不锈钢板材，侧板、层板、底板、顶板、抽面、门板厚 1.0mm，加强管料厚 0.8mm； 二、结构/配置： 1、左边两个脚踩翻盖垃圾桶；2、右边一个洗手柜，洗手柜不带背板和底板，门板双包； 三、五金配件： 1、三节缓冲导轨、拉手、阻尼门铰，感应水龙头，不锈钢洗手盆； 四、工艺/其它说明： 1、不锈钢采用数控激光切割、数控折弯、冲压、焊接、精细打磨、抛光、拉丝等工艺。 |  | 1 | 个 | 5800 | 5800
51 | 医用操作柜 |  | 950*500*2350 | 一、主要材料及厚度说明： 1、柜体 304 不锈钢板材，侧板、层板、底板、顶板、抽面、门板厚 1.0mm，加强管料厚 0.8mm； 二、结构/配置： 1、上为玻璃门，配活动层板，中空+中两抽，下掩门； 三、五金配件： 1、三节缓冲导轨、拉手、阻尼门铰； 四、工艺/其它说明： 1、不锈钢采用数控激光切割、数控折弯、冲压、焊接、精细打磨、抛光、拉丝等工艺；2、两组柜子拼接组合；所有抽屉和柜门均带锁。 |  | 4 | 个 | 4800 | 19200
52 | 蜡块柜 |  | 450*478*1685mm | 材质说明：采用0.8mm 冷轧钢板；处理：所有配件均经酸洗除锈及磷化化学处理；表面处理：选用不含三酸异氰酐油脂（TGIC）喷粉、经静电处理，所有材料必须符合国家标准。柜类外廓尺寸极限偏差≤1.5MM,侧面板和中腰板的对缝处间隙≤1.5MM，间缝间隙均匀一致，间隙应在 1-1.5 之间。所有焊件牢固，焊痕光滑平整，表面喷涂符合 GB-1720R 的要求。 说明：6抽病理蜡块柜(四节一组),单节柜子尺寸：450*478*400mm，四节柜子加踢脚总高度：450*478*1685mm. 带锁。 |  | 2 | 组 | 3300 | 6600
53 | 病理切片柜 |  | 450*500*1685mm | 材质说明：采用0.8mm 冷轧钢板；处理：所有配件均经酸洗除锈及磷化化学处理；表面处理：选用不含三酸异氰酐油脂（TGIC）喷粉、经静电处理，所有材料必须符合国家标准。柜类外廓尺寸极限偏差≤1.5MM,侧面板和中腰板的对缝处间隙≤1.5MM，间缝间隙均匀一致，间隙应在 1-1.5 之间。所有焊件牢固，焊痕光滑平整，表面喷涂符合 GB-1720R 的要求。 说明：72抽病理切片柜(4节一组),单节柜子尺寸：450*500*390mm，四节柜子加踢脚总高度：450*500*1685mm. 带锁。 |  | 3 | 组 | 3300 | 9900
648876.5
| 注： | 供应商报价单价=单价限价×（1－统一下浮率）