## 【费1】单位工程审核对比表
单位工程清单汇总表
工程名称：单项工程-医气工程 |  |  |  | 金额单位：元 第 1 页 共 1 页
序号 | 项目名称 | 计算表达式 | 金额 |  | 备注
1 | 分部分项工程费 | (分部分项合计) * 100%
2 | 措施项目费 | (措施项目合计) * 100%
2.1 | 其中：安全生产措施费 | (安全生产措施费) * 100%
3 | 其他项目费 | (其他项目合计) * 100%
3.1 | 其中：暂列金额 | (暂列金额) * 100%
3.2 | 其中：专业工程暂估价 | (专业工程暂估价) * 100%
3.3 | 其中：计日工 | (计日工) * 100%
3.4 | 其中：总承包服务费 | (总承包服务费) * 100%
3.5 | 其中：工程优质费 | (工程优质费) * 100%
3.6 | 其中：合同中约定的其他项目 | (合同中约定的其他项目) * 100%
4 | 增值税 | (分部分项工程费+措施项目费+其他项目费-其中：专业工程暂估价) * 9%
5 | 工程造价 | (分部分项工程费+措施项目费+其他项目费+增值税) * 100%

## 【分部1】分部分项清单对比表
分部分项工程项目清单计价表
工程名称：单项工程-医气工程 | [6 empty] | 金额单位：元 第 1 页 共 4 页
序号 | 项目编码 | 项目名称与特征 | 计量单位 | 工程量 | 金额 |  |  | 备注
[5 empty] | 综合单价 | 综合合价
医气系统
1 | 031007014001 | 氧气/负压气体终端 1.名称:氧气/负压气体终端 2.其他:未尽事项详见设计图纸、国家相关规范、实际施工等综合考虑 | 个 | 34
2 | 031007013001 | 医用设备带 1.名称:医用设备带 2.其他:未尽事项详见设计图纸、国家相关规范、实际施工等综合考虑 | m | 34.25
3 | 031001005001 | 脱脂紫铜管φ10*0.8 1.安装部位:室内 2.材质、规格:脱脂紫铜管φ10*0.8 3.连接形式:银基钎焊焊接 4.含压力试验及其他:空气吹扫、管道气压试验、管道泄漏性试验 5.管道脱脂处理，充气保护、刷油标识 6.符合设计及规范要求 7.其他:未尽事项详见图纸、技术规格书、招标文件、工程量清单计价说明、国家相关规范等 | m | 67.672
分部分项工程项目清单计价表
工程名称：单项工程-医气工程 | [6 empty] | 金额单位：元 第 2 页 共 4 页
序号 | 项目编码 | 项目名称与特征 | 计量单位 | 工程量 | 金额 |  |  | 备注
[5 empty] | 综合单价 | 综合合价
4 | 031001005002 | 脱脂紫铜管管φ12*0.8 1.安装部位:室内 2.材质、规格:脱脂紫铜管φ12*0.8 3.连接形式:银基钎焊焊接 4.含压力试验及其他:空气吹扫、管道气压试验、管道泄漏性试验 5.管道脱脂处理，充气保护、刷油标识 6.符合设计及规范要求 7.其他:未尽事项详见图纸、技术规格书、招标文件、工程量清单计价说明、国家相关规范等 | m | 62.661
5 | 031001005003 | 脱脂紫铜管φ16*1 1.安装部位:室内 2.材质、规格:脱脂紫铜管φ16*1 3.连接形式:银基钎焊焊接 4.含压力试验及其他:空气吹扫、管道气压试验、管道泄漏性试验 5.管道脱脂处理，充气保护、刷油标识 6.符合设计及规范要求 7.其他:未尽事项详见图纸、技术规格书、招标文件、工程量清单计价说明、国家相关规范等 | m | 22.781
分部分项工程项目清单计价表
工程名称：单项工程-医气工程 | [6 empty] | 金额单位：元 第 3 页 共 4 页
序号 | 项目编码 | 项目名称与特征 | 计量单位 | 工程量 | 金额 |  |  | 备注
[5 empty] | 综合单价 | 综合合价
6 | 031001005004 | 脱脂紫铜管φ22*1 1.安装部位:室内 2.材质、规格:脱脂紫铜管φ22*1 3.连接形式:银基钎焊焊接 4.含压力试验及其他:空气吹扫、管道气压试验、管道泄漏性试验 5.管道脱脂处理，充气保护、刷油标识 6.符合设计及规范要求 7.其他:未尽事项详见图纸、技术规格书、招标文件、工程量清单计价说明、国家相关规范等 | m | 21.435
7 | 031002001001 | 铜球阀 1.类型:铜球阀 2.规格、压力等级:φ16 3.连接形式:螺纹连接 4.其他:未尽事项详见设计图纸、国家相关规范、实际施工等综合考虑 | 个 | 1
8 | 031002001002 | 铜球阀 1.类型:铜球阀 2.规格、压力等级:φ12 3.连接形式:螺纹连接 4.其他:未尽事项详见设计图纸、国家相关规范、实际施工等综合考虑 | 个 | 5
9 | 031002001003 | 铜球阀 1.类型:铜球阀 2.规格、压力等级:φ10 3.连接形式:螺纹连接 4.其他:未尽事项详见设计图纸、国家相关规范、实际施工等综合考虑 | 个 | 5
分部分项工程项目清单计价表
工程名称：单项工程-医气工程 | [6 empty] | 金额单位：元 第 4 页 共 4 页
序号 | 项目编码 | 项目名称与特征 | 计量单位 | 工程量 | 金额 |  |  | 备注
[5 empty] | 综合单价 | 综合合价
10 | 031002001004 | 铜球阀 1.类型:铜球阀 2.规格、压力等级:φ22 3.连接形式:螺纹连接 4.其他:未尽事项详见设计图纸、国家相关规范、实际施工等综合考虑 | 个 | 1
11 | 031301005002 | 管道支架 1.名称:管道支架 2.其他:未尽事项详见设计图纸、国家相关规范、实际施工等综合考虑 | kg | 97.07
12 | 031201003002 | 金属结构刷油 1.除锈级别:手工除轻锈 2.油漆品种:红丹防锈漆、灰色调和漆 3.结构类型:一般钢结构 4.涂刷遍数、漆膜厚度:各两遍 5.其他:未尽事项详见设计图纸、国家相关规范、实际施工等综合考虑 | kg | 97.07
分部小计(医气系统)
合计

## 【措施1】措施项目审核对比表
措施项目清单计价表
工程名称：单项工程-医气工程 |  |  |  |  | 金额单位：元 第 1 页 共 1 页
序号 | 项目名称 | 计量单位 | 审定 |  |  |  | 备注
|  |  | 取费基数/工程量 | 单价/费率(%) |  | 金额
措施项目
031401009003 | 安全生产 | 项 | 分部分项人工费+分部分项机具费
031401010003 | 文明施工 | 项 | 分部分项人工费+分部分项机具费
031401011003 | 环境保护 | 项 | 分部分项人工费+分部分项机具费
031401012003 | 临时设施 | 项 | 分部分项人工费+分部分项机具费
031401001003 | 脚手架 | 项 | 1
合计