## 【费1】单位工程审核对比表
单位工程清单汇总表
工程名称：单项工程-单独装饰 |  |  |  | 金额单位：元 第 1 页 共 1 页
序号 | 项目名称 | 计算表达式 | 金额 |  | 备注
1 | 分部分项工程费 | (分部分项合计) * 100%
2 | 措施项目费 | (措施项目合计) * 100%
2.1 | 其中：安全生产措施费 | (安全生产措施费) * 100%
3 | 其他项目费 | (其他项目合计) * 100%
3.1 | 其中：暂列金额 | (暂列金额) * 100%
3.2 | 其中：专业工程暂估价 | (专业工程暂估价) * 100%
3.3 | 其中：计日工 | (计日工) * 100%
3.4 | 其中：总承包服务费 | (总承包服务费) * 100%
3.5 | 其中：工程优质费 | (工程优质费) * 100%
3.6 | 其中：合同中约定的其他项目 | (合同中约定的其他项目) * 100%
4 | 增值税 | (分部分项工程费+措施项目费+其他项目费-其中：专业工程暂估价) * 9%
5 | 工程造价 | (分部分项工程费+措施项目费+其他项目费+增值税) * 100%

## 【分部1】分部分项清单对比表
分部分项工程项目清单计价表
工程名称：单项工程-单独装饰 |  |  | 金额单位：元 第 1 页 共 6 页
序号 | 项目编码 | 项目名称与特征 | 计量单位 | 工程量 | 金额
[5 empty] | 综合单价 | 综合合价
拆除工程
1 | 070101034001 | 人工单项拆除 砖墙 1.名称:拆除加气砖墙 2.饰面材料:仿石砖面 3.完成本清单项目所需的一切相关工作 | m3 | 39.52
2 | 070101043001 | 人工单项拆除 金属龙骨天棚拆除 铝合金 1.名称:拆除铝合金天花扣板 2.完成本清单项目所需的一切相关工作 | m2 | 197.84
3 | 070101049001 | 人工单项拆除 整体面层 1.名称:拆除PVC地板胶及自流平层 2.完成本清单项目所需的一切相关工作 | m2 | 197.84
4 | 010103002001 | 余方弃置 1.名称:建筑垃圾外运 2.运距:20km 3.完成本清单项目所需的一切相关工作 | m3 | 42.49
分部小计(拆除工程)
砌筑工程
5 | 010402001001 | 砌块墙 1.砌块品种、规格、强度等级:加气混凝土砌块 2.墙体类型:内墙 3.墙体厚度:100mm 4.砂浆强度等级:M5.0专用砂浆 5.完成本清单项目所需的一切相关工作 | m3 | 3.82
分部分项工程项目清单计价表
工程名称：单项工程-单独装饰 |  |  | 金额单位：元 第 2 页 共 6 页
序号 | 项目编码 | 项目名称与特征 | 计量单位 | 工程量 | 金额
[5 empty] | 综合单价 | 综合合价
6 | 010502021001 | 构造柱 1.混凝土种类:普通商品混凝土 2.混凝土强度等级:C25 3.其余:完成本清单项目所需的一切相关工作 | m3 | 0.17
7 | 010502022001 | 圈梁 1.混凝土种类:普通商品混凝土 2.混凝土强度等级:C25 3.完成本清单项目所需的一切相关工作 | m3 | 0.25
8 | 010505011001 | 构造柱模板 1.柱周长:1.2m内 2.支撑高度:3.6m内 3.完成本清单项目所需的一切相关工作 | m2 | 5.28
9 | 010505012001 | 圈梁模板 1.名称:圈梁模板 2.完成本清单项目所需的一切相关工作 | m2 | 6.48
10 | 010506010002 | 现浇混凝土二次结构钢筋 1.钢筋种类、规格: 圆钢 φ25以内 2.完成本清单项目所需的一切相关工作 | t | 0.076
11 | 010506010001 | 现浇混凝土二次结构钢筋 1.钢筋种类、规格:箍筋 圆钢 φ10以内 2.完成本清单项目所需的一切相关工作 | t | 0.011
分部小计(砌筑工程)
分部分项工程项目清单计价表
工程名称：单项工程-单独装饰 |  |  | 金额单位：元 第 3 页 共 6 页
序号 | 项目编码 | 项目名称与特征 | 计量单位 | 工程量 | 金额
[5 empty] | 综合单价 | 综合合价
墙面工程
12 | 011201001001 | 墙面抹灰 1.基层类型、部位:新砌墙 2.各层厚度、材料种类及强度等级:20mm厚1：2.5水泥砂浆 3.挂网材料种类:Φ0.8@20*20镀锌网片 4.完成本清单项目所需的一切相关工作 | m2 | 84.81
13 | 011203003001 | 瓷砖墙面 1.面层材料品种、规格:600*300*9mm厚墙面砖 2.粘合层材料种类:20mm厚水泥砂浆 3.完成本清单项目所需的一切相关工作 | m2 | 48.27
14 | 011403001001 | 抹灰面油漆 1.刮腻子遍数:满刮二遍 2.油漆品种、刷漆遍数:白色防霉抗菌乳胶漆二底三面 3.完成本清单项目所需的一切相关工作 | m2 | 46.55
分部小计(墙面工程)
门窗工程
15 | 010801001001 | 木质门 1.门类型:木制夹板门 2.开启方式:平开 3.五金种类、规格:综合考虑 4.完成本清单项目所需的一切相关工作 | m2 | 1.98
分部分项工程项目清单计价表
工程名称：单项工程-单独装饰 |  |  | 金额单位：元 第 4 页 共 6 页
序号 | 项目编码 | 项目名称与特征 | 计量单位 | 工程量 | 金额
[5 empty] | 综合单价 | 综合合价
16 | 011207002001 | 铝合金玻璃固定隔断 1.隔墙、隔断类型:铝合金玻璃隔断 2.边框材料种类、规格:85系列单玻隔断铝型材，壁厚≥1.8mm，圆角型材，静电粉末喷涂(象牙白),抗菌喷涂 3.玻璃材料品种、规格:5+0.75PVB+5夹胶钢化玻璃 4.完成本清单项目所需的一切相关工作 | m2 | 4.18
17 | 010802001002 | 金属(塑钢)门 1.门类型:铝合金门 2.开启方式:平开 3.框材质:85系列单玻隔断铝型材，壁厚≥1.8mm，圆角型材，静电粉末喷涂(象牙白),抗菌喷涂 4.玻璃品种、厚度:5+0.75PVB+5夹胶钢化玻璃 5.五金种类、规格:综合考虑 6.完成本清单项目所需的一切相关工作 | m2 | 3.63
分部小计(门窗工程)
顶面工程
18 | 011302001001 | 平面吊顶天棚 1.龙骨材料种类、规格、中距:轻钢龙骨 2.面板材料品种、规格:600*600*1mm铝扣板 3.综合考虑:铝收边条 4.完成本清单项目所需的一切相关工作 | m2 | 207.37
分部分项工程项目清单计价表
工程名称：单项工程-单独装饰 |  |  | 金额单位：元 第 5 页 共 6 页
序号 | 项目编码 | 项目名称与特征 | 计量单位 | 工程量 | 金额
[5 empty] | 综合单价 | 综合合价
19 | 010810002001 | 窗帘盒 1.名称:窗帘盒 2.规格:200*150mm 3.材料种类:阻燃夹板、埃特板 4.面层:无机涂料 5.其他:完成本清单项目所需的一切相关工作 | m | 15.1
分部小计(顶面工程)
地面工程
20 | 011102003001 | 地砖地面 1.面层材料品种、规格:600*600*9厚米黄色优质瓷砖 2.结合层厚度、材料种类及强度等级:20厚瓷砖胶 3.找平层厚度、材料种类及强度等级:20厚1：2.5水泥砂浆 4.完成本清单项目所需的一切相关工作 | m2 | 24.01
21 | 011103002002 | 橡塑卷材楼地面 1.找平层厚度、材料种类及强度等级:3-5厚水泥自流平 2.结合层厚度、材料种类及强度等级:专用胶粘剂粘贴 3.面层材料品种、规格:2.0mm厚PVC同质透芯PU通体卷材（B1级防火、高耐磨） 4.压条种类:67*1.2mm铝合金收边条 5.完成本清单项目所需的一切相关工作 | m2 | 185.95
22 | 011105004001 | 塑料板踢脚线 1.踢脚线高度:100 2.面层材料品种、规格:2.0mm厚PVC同质透芯PU通体卷材（B1级防火、高耐磨） 3.完成本清单项目所需的一切相关工作 | m | 70
分部小计(地面工程)
分部分项工程项目清单计价表
工程名称：单项工程-单独装饰 |  |  | 金额单位：元 第 6 页 共 6 页
序号 | 项目编码 | 项目名称与特征 | 计量单位 | 工程量 | 金额
[5 empty] | 综合单价 | 综合合价
其他工程
23 | 011501004001 | 护士站 1.名称:护士站 2.规格、型号:9571*600*1050 3.材料种类、规格:亚克力人造石，阻燃夹板，木饰面板，铝合金踢脚 4.做法详见图纸大样 5.完成本清单项目所需的一切相关工作 | 个 | 1
24 | 011501001002 | 装饰柜 1.名称:储物柜 2.截面尺寸:400*1500mm 3.材料种类、规格:详见图纸大样 4.五金种类、规格:综合考虑 5.完成本清单项目所需的一切相关工作 | m | 34.25
分部小计(其他工程)
合计

## 【措施1】措施项目审核对比表
措施项目清单计价表
工程名称：单项工程-单独装饰 |  |  |  |  | 金额单位：元 第 1 页 共 1 页
序号 | 项目名称 | 计量单位 | 取费基数/工程量 | 单价/费率(%) |  | 金额 | 备注
措施项目
011601006001 | 临时设施 | 项 | 分部分项人工费+分部分项机具费
011601007001 | 文明施工 | 项 | 分部分项人工费+分部分项机具费
011601008001 | 环境保护 | 项 | 分部分项人工费+分部分项机具费
011601009001 | 安全生产 | 项 | 分部分项人工费+分部分项机具费
1.1 | 综合脚手架 | 项 | 1
011601001001 | 脚手架 | 项 | 1
1.16 | 成品保护工程 | 项 | 1
011601014001 | 已完工程及设备保护 | 项 | 1
合计