## 【费1】单位工程审核对比表
单位工程清单汇总表
工程名称：单项工程-消防工程 |  |  |  | 金额单位：元 第 1 页 共 1 页
序号 | 项目名称 | 计算表达式 | 金额 |  | 备注
1 | 分部分项工程费 | (分部分项合计) * 100%
2 | 措施项目费 | (措施项目合计) * 100%
2.1 | 其中：安全生产措施费 | (安全生产措施费) * 100%
3 | 其他项目费 | (其他项目合计) * 100%
3.1 | 其中：暂列金额 | (暂列金额) * 100%
3.2 | 其中：专业工程暂估价 | (专业工程暂估价) * 100%
3.3 | 其中：计日工 | (计日工) * 100%
3.4 | 其中：总承包服务费 | (总承包服务费) * 100%
3.5 | 其中：工程优质费 | (工程优质费) * 100%
3.6 | 其中：合同中约定的其他项目 | (合同中约定的其他项目) * 100%
4 | 增值税 | (分部分项工程费+措施项目费+其他项目费-其中：专业工程暂估价) * 9%
5 | 工程造价 | (分部分项工程费+措施项目费+其他项目费+增值税) * 100%

## 【分部1】分部分项清单对比表
分部分项工程项目清单计价表
工程名称：单项工程-消防工程 | [6 empty] | 金额单位：元 第 1 页 共 5 页
序号 | 项目编码 | 项目名称与特征 | 计量单位 | 工程量 | 金额 |  |  | 备注
[5 empty] | 综合单价 | 综合合价
消防水系统
1 | 030901002001 | 热镀锌钢管 1.安装部位:室内 2.材质、规格:热镀锌钢管、DN100*4.0 3.连接形式:沟槽连接 4.管道刷油:调和漆两遍 5.压力试验及冲洗设计要求:水冲洗、水压试验设计要求 水冲洗 6.其他:满足招标文件、工程量清单计价说明、设计与清单规范要求，包括根据图纸及规范要求完成该清单项目所需要工程内容的其他附属工作内容 | m | 2.321
2 | 030901002002 | 热镀锌钢管 1.安装部位:室内 2.材质、规格:热镀锌钢管、DN80*4.0 3.连接形式:沟槽连接 4.管道刷油:调和漆两遍 5.压力试验及冲洗设计要求:水冲洗、水压试验设计要求 水冲洗 6.其他:满足招标文件、工程量清单计价说明、设计与清单规范要求，包括根据图纸及规范要求完成该清单项目所需要工程内容的其他附属工作内容 | m | 10.2
分部分项工程项目清单计价表
工程名称：单项工程-消防工程 | [6 empty] | 金额单位：元 第 2 页 共 5 页
序号 | 项目编码 | 项目名称与特征 | 计量单位 | 工程量 | 金额 |  |  | 备注
[5 empty] | 综合单价 | 综合合价
3 | 030901002003 | 热镀锌钢管 1.安装部位:室内 2.材质、规格:热镀锌钢管、DN50*3.5 3.连接形式:螺纹连接 4.管道刷油:调和漆两遍 5.压力试验及冲洗设计要求:水冲洗、水压试验设计要求 水冲洗 6.其他:满足招标文件、工程量清单计价说明、设计与清单规范要求，包括根据图纸及规范要求完成该清单项目所需要工程内容的其他附属工作内容 | m | 3
4 | 030901002004 | 热镀锌钢管 1.安装部位:室内 2.材质、规格:热镀锌钢管、DN40*3.5 3.连接形式:螺纹连接 4.管道刷油:调和漆两遍 5.压力试验及冲洗设计要求:水冲洗、水压试验设计要求 水冲洗 6.其他:满足招标文件、工程量清单计价说明、设计与清单规范要求，包括根据图纸及规范要求完成该清单项目所需要工程内容的其他附属工作内容 | m | 5.083
分部分项工程项目清单计价表
工程名称：单项工程-消防工程 | [6 empty] | 金额单位：元 第 3 页 共 5 页
序号 | 项目编码 | 项目名称与特征 | 计量单位 | 工程量 | 金额 |  |  | 备注
[5 empty] | 综合单价 | 综合合价
5 | 030901002005 | 热镀锌钢管 1.安装部位:室内 2.材质、规格:热镀锌钢管、DN32*3.25 3.连接形式:螺纹连接 4.管道刷油:调和漆两遍 5.压力试验及冲洗设计要求:水冲洗、水压试验设计要求 水冲洗 6.其他:满足招标文件、工程量清单计价说明、设计与清单规范要求，包括根据图纸及规范要求完成该清单项目所需要工程内容的其他附属工作内容 | m | 38.014
6 | 030901002006 | 热镀锌钢管 1.安装部位:室内 2.材质、规格:热镀锌钢管、DN25*3.25 3.连接形式:螺纹连接 4.管道刷油:调和漆两遍 5.压力试验及冲洗设计要求:水冲洗、水压试验设计要求 水冲洗 6.其他:满足招标文件、工程量清单计价说明、设计与清单规范要求，包括根据图纸及规范要求完成该清单项目所需要工程内容的其他附属工作内容 | m | 52.824
7 | 030901003001 | 水喷淋(雾)喷头 1.名称:上下闭式喷洒喷头 2.其他:满足招标文件、工程量清单计价说明、设计与清单规范要求，包括根据图纸及规范要求完成该清单项目所需要工程内容的其他附属工作内容 | 个 | 35
分部分项工程项目清单计价表
工程名称：单项工程-消防工程 | [6 empty] | 金额单位：元 第 4 页 共 5 页
序号 | 项目编码 | 项目名称与特征 | 计量单位 | 工程量 | 金额 |  |  | 备注
[5 empty] | 综合单价 | 综合合价
8 | 031301005001 | 管道支架制作安装 1.名称:管道支架制作安装 2.其他:未尽事项详见设计图纸、国家相关规范、实际施工等综合考虑 | kg | 41.33
9 | 031201003001 | 管道支架金属结构刷油 1.除锈级别:手工除轻锈 2.油漆品种:红丹防锈漆、灰色调和漆 3.结构类型:一般钢结构 4.涂刷遍数、漆膜厚度:各两遍 5.其他:未尽事项详见设计图纸、国家相关规范、实际施工等综合考虑 | kg | 41.33
分部小计(消防水系统)
消防电系统
火灾自动报警系统
10 | 030904001001 | 智能编码感烟探测器 1.名称:智能编码感烟探测器 2.其他:未尽事项详见设计图纸、国家相关规范、实际施工等综合考虑 | 个 | 8
11 | 030412004004 | 配线 1.名称:配线 2.配线形式:管内穿线 3.规格:WDZN-RYJS-2X2.5 4.材质:铜芯 5.配线部位:综合考虑 6.其他:未尽事项详见设计图纸、国家相关规范、实际施工等综合考虑 | m | 43.03
分部分项工程项目清单计价表
工程名称：单项工程-消防工程 | [6 empty] | 金额单位：元 第 5 页 共 5 页
序号 | 项目编码 | 项目名称与特征 | 计量单位 | 工程量 | 金额 |  |  | 备注
[5 empty] | 综合单价 | 综合合价
12 | 030412001003 | 配管 1.名称:配管 2.材质:SC 3.规格:20 4.配置形式:明配 5.其他:未尽事项详见设计图纸、国家相关规范、实际施工等综合考虑 | m | 40.03
13 | 030909003001 | 自动报警系统调试 1.名称:自动报警系统调试 2.其他:未尽事项详见设计图纸、国家相关规范、实际施工等综合考虑 | 系统 | 1
分部小计(火灾自动报警系统)
合计

## 【措施1】措施项目审核对比表
措施项目清单计价表
工程名称：单项工程-消防工程 |  |  |  |  | 金额单位：元 第 1 页 共 1 页
序号 | 项目名称 | 计量单位 | 审定 |  |  |  | 备注
|  |  | 取费基数/工程量 | 单价/费率(%) |  | 金额
措施项目
031401009002 | 安全生产 | 项 | 分部分项人工费+分部分项机具费
031401010002 | 文明施工 | 项 | 分部分项人工费+分部分项机具费
031401011002 | 环境保护 | 项 | 分部分项人工费+分部分项机具费
031401012002 | 临时设施 | 项 | 分部分项人工费+分部分项机具费
031401001002 | 脚手架 | 项 | 1
合计