## 【费1】单位工程审核对比表
单位工程清单汇总表
工程名称：单项工程-通风空调 |  |  |  | 金额单位：元 第 1 页 共 1 页
序号 | 项目名称 | 计算表达式 | 金额 |  | 备注
1 | 分部分项工程费 | (分部分项合计) * 100%
2 | 措施项目费 | (措施项目合计) * 100%
2.1 | 其中：安全生产措施费 | (安全生产措施费) * 100%
3 | 其他项目费 | (其他项目合计) * 100%
3.1 | 其中：暂列金额 | (暂列金额) * 100%
3.2 | 其中：专业工程暂估价 | (专业工程暂估价) * 100%
3.3 | 其中：计日工 | (计日工) * 100%
3.4 | 其中：总承包服务费 | (总承包服务费) * 100%
3.5 | 其中：工程优质费 | (工程优质费) * 100%
3.6 | 其中：合同中约定的其他项目 | (合同中约定的其他项目) * 100%
4 | 增值税 | (分部分项工程费+措施项目费+其他项目费-其中：专业工程暂估价) * 9%
5 | 工程造价 | (分部分项工程费+措施项目费+其他项目费+增值税) * 100%

## 【分部1】分部分项清单对比表
分部分项工程项目清单计价表
工程名称：单项工程-通风空调 | [6 empty] | 金额单位：元 第 1 页 共 12 页
序号 | 项目编码 | 项目名称与特征 | 计量单位 | 工程量 | 金额 |  |  | 备注
[5 empty] | 综合单价 | 综合合价
1 | 030702001001 | 镀锌薄钢板δ=0.5mm 1.名称:镀锌钢板 2.厚度0.5mm 3.含支架除锈刷油等工作 4.其他:按设计图纸、技术需求书及施工规范要求综合考虑 5.完成本清单项目所需的一切相关工作 | m2 | 18.524
2 | 030702001003 | 镀锌薄钢板δ=0.6mm 1.名称:镀锌钢板 2.厚度0.6mm 3.含支架除锈刷油等工作 4.其他:按设计图纸、技术需求书及施工规范要求综合考虑 5.完成本清单项目所需的一切相关工作 | m2 | 2.136
3 | 030702001002 | 镀锌薄钢板δ=0.75mm 1.名称:镀锌钢板 2.厚度0.75mm 3.含支架除锈刷油等工作 4.其他:按设计图纸、技术需求书及施工规范要求综合考虑 5.完成本清单项目所需的一切相关工作 | m2 | 40.511
4 | 030702001004 | 镀锌薄钢板δ=1mm 1.名称:镀锌钢板 2.厚度1mm 3.含支架除锈刷油等工作 4.其他:按设计图纸、技术需求书及施工规范要求综合考虑 5.完成本清单项目所需的一切相关工作 | m2 | 33.287
分部分项工程项目清单计价表
工程名称：单项工程-通风空调 | [6 empty] | 金额单位：元 第 2 页 共 12 页
序号 | 项目编码 | 项目名称与特征 | 计量单位 | 工程量 | 金额 |  |  | 备注
[5 empty] | 综合单价 | 综合合价
5 | 030703019001 | 柔性接口 1.名称:柔性接口 2.满足设计及施工规范要求，达到工程竣工验收标准 | m2 | 7.952
6 | 031208003001 | 通风管道绝热 1.名称:带铝箔面防潮防腐面玻璃棉板 2.绝热厚度:30mm 3.综合考虑完成该工艺的所有施工内容，详见设计图纸及相关规范 | m2 | 94.458
7 | 031201003003 | 风管支架刷油 1.除锈级别:手工除锈 2.油漆品种:樟丹防锈漆 灰色调和漆 3.涂刷遍数、漆膜厚度:防锈漆两遍、灰色调和漆一遍 | kg | 67.6
8 | 030703007002 | 单层百叶风口800*300 1.单层百叶风口 2.规格：800*300 | 个 | 4
9 | 030703007005 | 双层百叶风口300*200 1.双层百叶风口 2.规格：300*200 | 个 | 3
10 | 030703007003 | 方形散流器 1.方形散流器 2.规格：500*500 | 个 | 9
分部分项工程项目清单计价表
工程名称：单项工程-通风空调 | [6 empty] | 金额单位：元 第 3 页 共 12 页
序号 | 项目编码 | 项目名称与特征 | 计量单位 | 工程量 | 金额 |  |  | 备注
[5 empty] | 综合单价 | 综合合价
11 | 030701004001 | 风机盘管FP-04H 1.名称:风机盘管FP-04H 2.规格型号:L=680m³，噪音≤37dB(A)，Q冷=3.6KW，Q热=5.4KW，H=30Pa，N=72W 3.其他:按设计图纸、技术需求书及施工规范要求综合考虑 4.完成本清单项目所需的一切相关工作 | 台 | 1
12 | 030701004003 | 风机盘管FP-08H 1.名称:风机盘管FP-08H 2.规格型号:L=1360m³，噪音≤45dB(A)，Q冷=7.2KW，Q热=10.8KW，H=30Pa，N=156W 3.其他:按设计图纸、技术需求书及施工规范要求综合考虑 4.完成本清单项目所需的一切相关工作 | 台 | 3
13 | 030701004004 | 风机盘管FP-06H-利旧 1.名称:风机盘管FP-06H-利旧 2.规格型号:L=1020m³/h，噪音≤45dB(A)，Q冷=5.4KW，Q热=8.1KW，H=30Pa，N=108W 3.其他:按设计图纸、技术需求书及施工规范要求综合考虑 4.完成本清单项目所需的一切相关工作 | 台 | 4
分部分项工程项目清单计价表
工程名称：单项工程-通风空调 | [6 empty] | 金额单位：元 第 4 页 共 12 页
序号 | 项目编码 | 项目名称与特征 | 计量单位 | 工程量 | 金额 |  |  | 备注
[5 empty] | 综合单价 | 综合合价
14 | 030405015001 | 天花板式排气扇PQ1.0 1.名称:天花板式排气扇PQ1.0 2.规格型号:L=100m³/h，H=100Pa，噪音≤38dB(A)，N=21W 3.其他:按设计图纸、技术需求书及施工规范要求综合考虑 4.完成本清单项目所需的一切相关工作 | 台 | 1
15 | 030405015002 | 天花板式排气扇PQ3.0 1.名称:天花板式排气扇PQ3.0 2.规格型号:L=300m³/h，H=220Pa，噪音≤38dB(A)，N=35W 3.其他:按设计图纸、技术需求书及施工规范要求综合考虑 4.完成本清单项目所需的一切相关工作 | 台 | 2
16 | 030703001001 | 风管蝶阀 1.名称:风管蝶阀 2.规格型号:120*120 3.其他:按设计图纸、技术需求书及施工规范要求综合考虑 4.完成本清单项目所需的一切相关工作 | 个 | 3
17 | 030703001005 | 风管蝶阀 1.名称:风管蝶阀 2.规格型号:160*160 3.其他:按设计图纸、技术需求书及施工规范要求综合考虑 4.完成本清单项目所需的一切相关工作 | 个 | 2
分部分项工程项目清单计价表
工程名称：单项工程-通风空调 | [6 empty] | 金额单位：元 第 5 页 共 12 页
序号 | 项目编码 | 项目名称与特征 | 计量单位 | 工程量 | 金额 |  |  | 备注
[5 empty] | 综合单价 | 综合合价
18 | 030703001006 | 风管蝶阀 1.名称:风管蝶阀 2.规格型号:250*120 3.其他:按设计图纸、技术需求书及施工规范要求综合考虑 4.完成本清单项目所需的一切相关工作 | 个 | 3
19 | 030703001007 | 风管蝶阀 1.名称:风管蝶阀 2.规格型号:600*150 3.其他:按设计图纸、技术需求书及施工规范要求综合考虑 4.完成本清单项目所需的一切相关工作 | 个 | 1
20 | 030703001003 | 风管止回阀 1.名称:风管止回阀 2.规格型号:250*160 3.其他:按设计图纸、技术需求书及施工规范要求综合考虑 4.完成本清单项目所需的一切相关工作 | 个 | 1
分部分项工程项目清单计价表
工程名称：单项工程-通风空调 | [6 empty] | 金额单位：元 第 6 页 共 12 页
序号 | 项目编码 | 项目名称与特征 | 计量单位 | 工程量 | 金额 |  |  | 备注
[5 empty] | 综合单价 | 综合合价
21 | 030703001004 | 高气密风管简易防火阀(常开) 1.名称:高气密风管简易防火阀(常开) 2.规格型号:250*160 3.其他:按设计图纸、技术需求书及施工规范要求综合考虑 4.完成本清单项目所需的一切相关工作 | 个 | 1
22 | 030702001006 | 碳钢通风管道-拆除 1.名称:镀锌钢板-拆除 2.规格:矩形风管周长(mm以内) 800以下 3.其他:按设计图纸、技术需求书及施工规范要求综合考虑 4.完成本清单项目所需的一切相关工作 | m2 | 6.611
23 | 030702001007 | 碳钢通风管道-拆除 1.名称:镀锌钢板-拆除 2.规格:矩形风管周长(mm以内) 2000以下 3.其他:按设计图纸、技术需求书及施工规范要求综合考虑 4.完成本清单项目所需的一切相关工作 | m2 | 34.168
24 | 030703001008 | 风管阀门-拆除 1.名称:风管阀门-拆除 2.其他:按设计图纸、技术需求书及施工规范要求综合考虑 3.完成本清单项目所需的一切相关工作 | 个 | 6
分部分项工程项目清单计价表
工程名称：单项工程-通风空调 | [6 empty] | 金额单位：元 第 7 页 共 12 页
序号 | 项目编码 | 项目名称与特征 | 计量单位 | 工程量 | 金额 |  |  | 备注
[5 empty] | 综合单价 | 综合合价
25 | 030703007006 | 散流器-拆除 1.名称:散流器-拆除 2.其他:按设计图纸、技术需求书及施工规范要求综合考虑 3.完成本清单项目所需的一切相关工作 | 个 | 8
26 | 031001002002 | 热镀锌钢管DN32 1.安装部位:室内 2.介质:空调冷冻、冷却水 3.材质、规格:热镀锌钢管DN32 4.连接形式:螺纹连接 5.含保温 6.其他:按设计图纸、技术需求书及施工规范要求综合考虑 7.完成本清单项目所需的一切相关工作 | m | 41.089
分部分项工程项目清单计价表
工程名称：单项工程-通风空调 | [6 empty] | 金额单位：元 第 8 页 共 12 页
序号 | 项目编码 | 项目名称与特征 | 计量单位 | 工程量 | 金额 |  |  | 备注
[5 empty] | 综合单价 | 综合合价
27 | 031001002003 | 热镀锌钢管DN40 1.安装部位:室内 2.介质:空调冷冻、冷却水 3.材质、规格:热镀锌钢管DN40 4.连接形式:螺纹连接 5.含保温 6.其他:按设计图纸、技术需求书及施工规范要求综合考虑 7.完成本清单项目所需的一切相关工作 | m | 17.408
28 | 031001002006 | 热镀锌钢管DN50 1.安装部位:室内 2.介质:空调冷冻、冷却水 3.材质、规格:热镀锌钢管DN50 4.连接形式:螺纹连接 5.含保温 6.其他:按设计图纸、技术需求书及施工规范要求综合考虑 7.完成本清单项目所需的一切相关工作 | m | 1.572
分部分项工程项目清单计价表
工程名称：单项工程-通风空调 | [6 empty] | 金额单位：元 第 9 页 共 12 页
序号 | 项目编码 | 项目名称与特征 | 计量单位 | 工程量 | 金额 |  |  | 备注
[5 empty] | 综合单价 | 综合合价
29 | 031001002005 | 热镀锌钢管DN32 1.安装部位:室内 2.介质:空调冷凝水 3.材质、规格:热镀锌钢管DN32 4.连接形式:螺纹连接 5.含保温 6.其他:按设计图纸、技术需求书及施工规范要求综合考虑 7.完成本清单项目所需的一切相关工作 | m | 31.194
30 | 030601001001 | 温度计 1.类型:温度计 2.连接形式:螺纹连接 3.其他:未尽事项详见设计图纸、国家相关规范、实际施工等综合考虑 | 支 | 4
31 | 030601002001 | 压力表 1.类型:压力表 2.连接形式:螺纹连接 3.其他:未尽事项详见设计图纸、国家相关规范、实际施工等综合考虑 | 台 | 4
32 | 031002006001 | Y型过滤器 1.类型:Y型过滤器 2.规格、压力等级:DN32 3.连接形式:螺纹连接 4.其他:未尽事项详见设计图纸、国家相关规范、实际施工等综合考虑 | 组 | 4
33 | 031002001003 | 电动二通阀 1.类型:电动二通阀 2.规格、压力等级:DN32 3.连接形式:螺纹连接 4.其他:未尽事项详见设计图纸、国家相关规范、实际施工等综合考虑 | 个 | 4
分部分项工程项目清单计价表
工程名称：单项工程-通风空调 | [6 empty] | 金额单位：元 第 10 页 共 12 页
序号 | 项目编码 | 项目名称与特征 | 计量单位 | 工程量 | 金额 |  |  | 备注
[5 empty] | 综合单价 | 综合合价
34 | 031002001001 | 铜球阀 1.类型:铜球阀 2.规格、压力等级:DN32 3.连接形式:螺纹连接 4.其他:未尽事项详见设计图纸、国家相关规范、实际施工等综合考虑 | 个 | 4
35 | 031002001002 | 旁通阀 1.类型:旁通阀 2.规格、压力等级:DN32 3.连接形式:螺纹连接 4.其他:未尽事项详见设计图纸、国家相关规范、实际施工等综合考虑 | 个 | 4
36 | 031001005001 | 紫铜管 1.安装部位:室内 2.材质、规格:紫铜管DN32 3.连接形式:卡压连接 4.含压力试验及其他:空气吹扫、管道气压试验、管道泄漏性试验 5.管道脱脂处理，充气保护、刷油标识 6.符合设计及规范要求 7.其他:未尽事项详见图纸、技术规格书、招标文件、工程量清单计价说明、国家相关规范等 | m | 4
37 | 031301005003 | 管道支架 1.名称:管道支架 2.其他:未尽事项详见设计图纸、国家相关规范、实际施工等综合考虑 | kg | 38.85
分部分项工程项目清单计价表
工程名称：单项工程-通风空调 | [6 empty] | 金额单位：元 第 11 页 共 12 页
序号 | 项目编码 | 项目名称与特征 | 计量单位 | 工程量 | 金额 |  |  | 备注
[5 empty] | 综合单价 | 综合合价
38 | 031201003004 | 金属结构刷油 1.除锈级别:手工除轻锈 2.油漆品种:红丹防锈漆、灰色调和漆 3.结构类型:一般钢结构 4.涂刷遍数、漆膜厚度:各两遍 5.其他:未尽事项详见设计图纸、国家相关规范、实际施工等综合考虑 | kg | 5.25
39 | 031001002010 | 热镀锌钢管DN32-拆除 1.安装部位:室内 2.介质:空调冷冻、冷却水-拆除 3.材质、规格:热镀锌钢管DN32 4.连接形式:螺纹连接 5.含保温 6.其他:按设计图纸、技术需求书及施工规范要求综合考虑 7.完成本清单项目所需的一切相关工作 | m | 43.46
40 | 031001002011 | 热镀锌钢管DN32-拆除 1.安装部位:室内 2.介质:空调冷冻、冷却水-拆除 3.材质、规格:热镀锌钢管DN32 4.连接形式:螺纹连接 5.含保温 6.其他:按设计图纸、技术需求书及施工规范要求综合考虑 7.完成本清单项目所需的一切相关工作 | m | 18.457
分部分项工程项目清单计价表
工程名称：单项工程-通风空调 | [6 empty] | 金额单位：元 第 12 页 共 12 页
序号 | 项目编码 | 项目名称与特征 | 计量单位 | 工程量 | 金额 |  |  | 备注
[5 empty] | 综合单价 | 综合合价
41 | 030704001001 | 通风工程检测、调试 1.名称:通风工程检测、调试 2.其他:按设计图纸、技术需求书及施工规范要求综合考虑 4.完成本清单项目所需的一切相关工作 | 系统 | 1
42 | 030702001005 | 通风工程检测、调试 1.名称:通风工程检测、调试 2.其他:按设计图纸、技术需求书及施工规范要求综合考虑 4.完成本清单项目所需的一切相关工作 | m2 | 94.458
43 | 031008002001 | 空调水工程系统调试 | 系统 | 1
合计

## 【措施1】措施项目审核对比表
措施项目清单计价表
工程名称：单项工程-通风空调 |  |  |  |  | 金额单位：元 第 1 页 共 1 页
序号 | 项目名称 | 计量单位 | 审定 |  |  |  | 备注
|  |  | 取费基数/工程量 | 单价/费率(%) |  | 金额
措施项目
031401009004 | 安全生产 | 项 | 分部分项人工费+分部分项机具费
031401010004 | 文明施工 | 项 | 分部分项人工费+分部分项机具费
031401011004 | 环境保护 | 项 | 分部分项人工费+分部分项机具费
031401012004 | 临时设施 | 项 | 分部分项人工费+分部分项机具费
031401001004 | 脚手架 | 项 | 1
合计